## Full Profile
| GWT = | 4.5 | m
Layer Number | Description | Thickness (m) | Mid Depth (m) | Velocity (m/s) | Unit Weight (kN/m3) | PI | Stress Calculated | Stress
1 | asphalt | 1.5 | 0.75 | 147.601 | 19 | 5 | 9.5 | 25
2 | CL-1 | 1 | 2 | 147.601 | 19 | 20 | 25.3333 | 25
3 | SP-SM-1 | 1 | 3 | 147.601 | 19 | 5 | 38 | 50
4 | SM-1 | 1 | 4 | 147.601 | 19 | 5 | 50.6667 | 50
5 | ML-CL-1 | 1.5 | 5.25 | 147.601 | 19 | 5 | 61.595 | 100
6 | CL-2 | 5.5 | 8.75 | 163.7498 | 19 | 20 | 83.0383 | 100
7 | SW | 3.5 | 13.25 | 194.7713 | 19 | 5 | 110.6083 | 100
8 | ML-CL-2 | 3.5 | 16.75 | 254.2091 | 19 | 5 | 132.0517 | 100
9 | CL-3 | 2.5 | 19.75 | 253.2722 | 19 | 20 | 150.4317 | 200
10 | ML-CL-3 | 3 | 22.5 | 280.4357 | 19 | 5 | 167.28 | 200
11 | SP | 6 | 27 | 256.1076 | 19 | 5 | 194.85 | 200
12 | SP-SM-2 | 6 | 33 | 252.1049 | 19 | 5 | 231.61 | 200
13 | CL-4 | 12 | 42 | 229.0867 | 19 | 20 | 286.75 | 200
14 | SM-2 | 12.5 | 54.25 | 284.2328 | 19 | 5 | 361.8017 | 400
15 | CL-5 | 10 | 65.5 | 336.6022 | 19 | 20 | 430.7267 | 400
16 | CL-6 | 10 | 75.5 | 345.5252 | 19 | 20 | 491.9933 | 400
17 | CL-7 | 10 | 85.5 | 330.6993 | 19 | 20 | 553.26 | 400
18 | CL-8 | 10 | 95.5 | 401.2139 | 19 | 20 | 614.5267 | 800
19 | CL-9 | 10 | 105.5 | 416.6472 | 19 | 20 | 675.7933 | 800
20 | CL-10 | 10 | 115.5 | 390.7435 | 19 | 20 | 737.06 | 800
21 | CL-11 | 10 | 125.5 | 447.5704 | 19 | 20 | 798.3267 | 800
22 | CL-12 | 10 | 135.5 | 408.6927 | 19 | 20 | 859.5933 | 800
23 | CL-13 | 10 | 145.5 | 392.0755 | 19 | 20 | 920.86 | 1000
24 | CL-14 | 10 | 155.5 | 543.8743 | 19 | 20 | 982.1267 | 1000
25 | CL-15 | 10 | 165.5 | 481.6362 | 19 | 20 | 1043.3933 | 1000
26 | CL-16 | 10 | 175.5 | 535.2886 | 19 | 20 | 1104.66 | 1000
27 | CL-17 | 10 | 185.5 | 572.8011 | 19 | 20 | 1165.9267 | 1000
28 | CL-18 | 10 | 195.5 | 479.3455 | 19 | 20 | 1227.1933 | 1000
29 | CL-19 | 10 | 205.5 | 471.125 | 19 | 20 | 1288.46 | 1000
30 | CL-20 | 10 | 215.5 | 568.9347 | 19 | 20 | 1349.7267 | 1000
31 | CL-21 | 10 | 225.5 | 685.598 | 19 | 20 | 1410.9933 | 1000
32 | CL-22 | 9.5 | 235.25 | 635.8335 | 19 | 20 | 1470.7283 | 1000
33 | Extended Layer 1 | 10 | 245 | 639.7427 | 21 | 5 | 1537.13 | 2000
34 | Extended Layer 2 | 10 | 255 | 643.7522 | 21 | 5 | 1611.73 | 2000
35 | Extended Layer 3 | 10 | 265 | 647.7616 | 21 | 5 | 1686.33 | 2000
36 | Extended Layer 4 | 10 | 275 | 651.7711 | 21 | 5 | 1760.93 | 2000
37 | Extended Layer 5 | 10 | 285 | 655.7806 | 21 | 5 | 1835.53 | 2000
38 | Extended Layer 6 | 10 | 295 | 659.79 | 21 | 5 | 1910.13 | 2000
39 | Extended Layer 7 | 10 | 305 | 663.7995 | 21 | 5 | 1984.73 | 2000
40 | Extended Layer 8 | 10 | 315 | 667.809 | 21 | 5 | 2059.33 | 2000
41 | Extended Layer 9 | 10 | 325 | 671.8184 | 21 | 5 | 2133.93 | 2000
42 | Extended Layer 10 | 10 | 335 | 675.8279 | 21 | 5 | 2208.53 | 2000
43 | Extended Layer 11 | 10 | 345 | 679.8373 | 21 | 5 | 2283.13 | 2000
44 | Extended Layer 12 | 10 | 355 | 683.8468 | 21 | 5 | 2357.73 | 2000
45 | Extended Layer 13 | 10 | 365 | 687.8563 | 21 | 5 | 2432.33 | 2000
46 | Extended Layer 14 | 10 | 375 | 691.8657 | 21 | 5 | 2506.93 | 3000
47 | Extended Layer 15 | 10 | 385 | 695.8752 | 21 | 5 | 2581.53 | 3000
48 | Extended Layer 16 | 10 | 395 | 699.8847 | 21 | 5 | 2656.13 | 3000
49 | Extended Layer 17 | 10 | 405 | 703.8941 | 21 | 5 | 2730.73 | 3000
50 | Extended Layer 18 | 10 | 415 | 707.9036 | 21 | 5 | 2805.33 | 3000
51 | Extended Layer 19 | 10 | 425 | 711.9131 | 21 | 5 | 2879.93 | 3000
52 | Extended Layer 20 | 10 | 435 | 715.9225 | 21 | 5 | 2954.53 | 3000
53 | Extended Layer 21 | 10 | 445 | 719.932 | 21 | 5 | 3029.13 | 3000
54 | Extended Layer 22 | 10 | 455 | 723.9415 | 21 | 5 | 3103.73 | 3000
55 | Extended Layer 23 | 10 | 465 | 727.9509 | 21 | 5 | 3178.33 | 3000
56 | Extended Layer 24 | 10 | 475 | 731.9604 | 21 | 5 | 3252.93 | 3000
57 | Extended Layer 25 | 10 | 485 | 735.9699 | 21 | 5 | 3327.53 | 3000
58 | Extended Layer 26 | 10 | 495 | 739.9793 | 21 | 5 | 3402.13 | 3000
59 | Extended Layer 27 | 10 | 505 | 743.9888 | 21 | 5 | 3476.73 | 3000
60 | Extended Layer 28 | 10 | 515 | 747.9983 | 21 | 5 | 3551.33 | 4000
61 | Extended Layer 29 | 10 | 525 | 752.0077 | 21 | 5 | 3625.93 | 4000
62 | Extended Layer 30 | 10 | 535 | 756.0172 | 21 | 5 | 3700.53 | 4000
63 | Extended Layer 31 | 10 | 545 | 760.0267 | 21 | 5 | 3775.13 | 4000
64 | Extended Layer 32 | 10 | 555 | 764.0361 | 21 | 5 | 3849.73 | 4000
65 | Extended Layer 33 | 10 | 565 | 768.0456 | 21 | 5 | 3924.33 | 4000
66 | Extended Layer 34 | 10 | 575 | 772.0551 | 21 | 5 | 3998.93 | 4000
67 | Extended Layer 35 | 10 | 585 | 776.0645 | 21 | 5 | 4073.53 | 4000
68 | Extended Layer 36 | 10 | 595 | 780.074 | 21 | 5 | 4148.13 | 4000
69 | Extended Layer 37 | 10 | 605 | 784.0835 | 21 | 5 | 4222.73 | 4000
70 | Extended Layer 38 | 10 | 615 | 788.0929 | 21 | 5 | 4297.33 | 4000
71 | Extended Layer 39 | 10 | 625 | 792.1024 | 21 | 5 | 4371.93 | 4000
72 | Extended Layer 40 | 10 | 635 | 796.1119 | 21 | 5 | 4446.53 | 4000
73 | Extended Layer 41 | 10 | 645 | 800.1213 | 21 | 5 | 4521.13 | 5000
74 | Extended Layer 42 | 10 | 655 | 804.1308 | 21 | 5 | 4595.73 | 5000
75 | Extended Layer 43 | 10 | 665 | 808.1403 | 21 | 5 | 4670.33 | 5000
76 | Extended Layer 44 | 10 | 675 | 812.1497 | 21 | 5 | 4744.93 | 5000
77 | Extended Layer 45 | 10 | 685 | 816.1592 | 21 | 5 | 4819.53 | 5000
78 | Extended Layer 46 | 10 | 695 | 820.1687 | 21 | 5 | 4894.13 | 5000
79 | Extended Layer 47 | 10 | 705 | 824.1781 | 21 | 5 | 4968.73 | 5000
80 | Extended Layer 48 | 10 | 715 | 828.1876 | 21 | 5 | 5043.33 | 10000
81 | Extended Layer 49 | 10 | 725 | 832.1971 | 21 | 5 | 5117.93 | 10000
82 | Extended Layer 50 | 10 | 735 | 836.2065 | 21 | 5 | 5192.53 | 10000
83 | Extended Layer 51 | 10 | 745 | 840.216 | 21 | 5 | 5267.13 | 10000
84 | Extended Layer 52 | 10 | 755 | 844.2255 | 21 | 5 | 5341.73 | 10000
85 | Extended Layer 53 | 10 | 765 | 848.2349 | 21 | 5 | 5416.33 | 10000
86 | Extended Layer 54 | 10 | 775 | 852.2444 | 21 | 5 | 5490.93 | 10000
87 | Extended Layer 55 | 10 | 785 | 856.2539 | 21 | 5 | 5565.53 | 10000
88 | Extended Layer 56 | 10 | 795 | 860.2633 | 21 | 5 | 5640.13 | 10000
89 | Extended Layer 57 | 10 | 805 | 864.2728 | 21 | 5 | 5714.73 | 10000
90 | Extended Layer 58 | 10 | 815 | 868.2823 | 21 | 5 | 5789.33 | 10000
91 | Extended Layer 59 | 10 | 825 | 872.2917 | 21 | 5 | 5863.93 | 10000
92 | Extended Layer 60 | 10 | 835 | 876.3012 | 21 | 5 | 5938.53 | 10000
93 | Extended Layer 61 | 10 | 845 | 880.3107 | 21 | 5 | 6013.13 | 10000
94 | Extended Layer 62 | 10 | 855 | 884.3201 | 21 | 5 | 6087.73 | 10000
95 | Extended Layer 63 | 10 | 865 | 888.3296 | 21 | 5 | 6162.33 | 10000
96 | Extended Layer 64 | 10 | 875 | 892.3391 | 21 | 5 | 6236.93 | 10000
97 | Extended Layer 65 | 10 | 885 | 896.3485 | 21 | 5 | 6311.53 | 10000
98 | Extended Layer 66 | 10 | 895 | 900.358 | 21 | 5 | 6386.13 | 10000
99 | Extended Layer 67 | 10 | 905 | 904.3675 | 21 | 5 | 6460.73 | 10000
100 | Extended Layer 68 | 10 | 915 | 908.3769 | 21 | 5 | 6535.33 | 10000
101 | Extended Layer 69 | 10 | 925 | 912.3864 | 21 | 5 | 6609.93 | 10000
102 | Extended Layer 70 | 10 | 935 | 916.3959 | 21 | 5 | 6684.53 | 10000
103 | Extended Layer 71 | 10 | 945 | 920.4053 | 21 | 5 | 6759.13 | 10000
104 | Extended Layer 72 | 10 | 955 | 924.4148 | 21 | 5 | 6833.73 | 10000
105 | Extended Layer 73 | 10 | 965 | 928.4243 | 21 | 5 | 6908.33 | 10000
106 | Extended Layer 74 | 10 | 975 | 932.4337 | 21 | 5 | 6982.93 | 10000
107 | Extended Layer 75 | 10 | 985 | 936.4432 | 21 | 5 | 7057.53 | 10000
108 | Extended Layer 76 | 10 | 995 | 940.4527 | 21 | 5 | 7132.13 | 10000
109 | Extended Layer 77 | 10 | 1005 | 944.4621 | 21 | 5 | 7206.73 | 10000
110 | Extended Layer 78 | 20 | 1020 | 950.4763 | 21 | 5 | 7318.63 | 10000
111 | Extended Layer 79 | 20 | 1040 | 958.4953 | 21 | 5 | 7467.83 | 10000
112 | Extended Layer 80 | 20 | 1060 | 966.5142 | 21 | 5 | 7617.03 | 10000
113 | Extended Layer 81 | 20 | 1080 | 974.5331 | 21 | 5 | 7766.23 | 10000
114 | Extended Layer 82 | 20 | 1100 | 982.5521 | 21 | 5 | 7915.43 | 10000
115 | Extended Layer 83 | 20 | 1120 | 990.571 | 21 | 5 | 8064.63 | 10000
116 | Extended Layer 84 | 20 | 1140 | 998.5899 | 21 | 5 | 8213.83 | 10000
117 | Extended Layer 85 | 20 | 1160 | 1006.6089 | 21 | 5 | 8363.03 | 10000
118 | Extended Layer 86 | 20 | 1180 | 1014.6278 | 21 | 5 | 8512.23 | 10000
119 | Extended Layer 87 | 20 | 1200 | 1022.6467 | 21 | 5 | 8661.43 | 10000
120 | Extended Layer 88 | 20 | 1220 | 1030.6657 | 21 | 5 | 8810.63 | 10000
121 | Extended Layer 89 | 20 | 1240 | 1038.6846 | 21 | 5 | 8959.83 | 10000
122 | Extended Layer 90 | 20 | 1260 | 1046.7035 | 21 | 5 | 9109.03 | 10000
123 | Extended Layer 91 | 20 | 1280 | 1054.7225 | 21 | 5 | 9258.23 | 10000
124 | Extended Layer 92 | 20 | 1300 | 1062.7414 | 21 | 5 | 9407.43 | 10000
125 | Extended Layer 93 | 20 | 1320 | 1070.7603 | 21 | 5 | 9556.63 | 10000
126 | Extended Layer 94 | 20 | 1340 | 1078.7793 | 21 | 5 | 9705.83 | 10000
127 | Extended Layer 95 | 20 | 1360 | 1086.7982 | 21 | 5 | 9855.03 | 10000
128 | Extended Layer 96 | 20 | 1380 | 1094.8171 | 21 | 5 | 10004.23 | 10000
129 | Extended Layer 97 | 20 | 1400 | 1102.8361 | 21 | 5 | 10153.43 | 10000
130 | Extended Layer 98 | 20 | 1420 | 1110.855 | 21 | 5 | 10302.63 | 10000
131 | Extended Layer 99 | 20 | 1440 | 1118.8739 | 21 | 5 | 10451.83 | 10000
132 | Extended Layer 100 | 20 | 1460 | 1126.8929 | 21 | 5 | 10601.03 | 10000
133 | Extended Layer 101 | 20 | 1480 | 1134.9118 | 21 | 5 | 10750.23 | 10000
134 | Extended Layer 102 | 20 | 1500 | 1142.9307 | 21 | 5 | 10899.43 | 10000
135 | Extended Layer 103 | 20 | 1520 | 1150.9497 | 21 | 5 | 11048.63 | 10000
136 | Extended Layer 104 | 20 | 1540 | 1158.9686 | 21 | 5 | 11197.83 | 10000
137 | Extended Layer 105 | 20 | 1560 | 1166.9875 | 21 | 5 | 11347.03 | 10000
138 | Extended Layer 106 | 20 | 1580 | 1175.0065 | 21 | 5 | 11496.23 | 10000
139 | Extended Layer 107 | 20 | 1600 | 1183.0254 | 21 | 5 | 11645.43 | 10000
140 | Extended Layer 108 | 20 | 1620 | 1191.0443 | 21 | 5 | 11794.63 | 10000
141 | Extended Layer 109 | 20 | 1640 | 1199.0633 | 21 | 5 | 11943.83 | 10000
142 | Extended Layer 110 | 20 | 1660 | 1207.0822 | 21 | 5 | 12093.03 | 10000
143 | Extended Layer 111 | 20 | 1680 | 1215.1011 | 21 | 5 | 12242.23 | 10000
144 | Extended Layer 112 | 20 | 1700 | 1223.1201 | 21 | 5 | 12391.43 | 10000
145 | Extended Layer 113 | 20 | 1720 | 1231.139 | 21 | 5 | 12540.63 | 10000
146 | Extended Layer 114 | 20 | 1740 | 1239.1579 | 21 | 5 | 12689.83 | 10000
147 | Extended Layer 115 | 20 | 1760 | 1247.1769 | 21 | 5 | 12839.03 | 10000
148 | Extended Layer 116 | 20 | 1780 | 1255.1958 | 21 | 5 | 12988.23 | 10000
149 | Extended Layer 117 | 20 | 1800 | 1263.2147 | 21 | 5 | 13137.43 | 10000
150 | Extended Layer 118 | 20 | 1820 | 1271.2337 | 21 | 5 | 13286.63 | 10000
151 | Extended Layer 119 | 20 | 1840 | 1279.2526 | 21 | 5 | 13435.83 | 10000
152 | Extended Layer 120 | 20 | 1860 | 1287.2715 | 21 | 5 | 13585.03 | 10000
153 | Extended Layer 121 | 20 | 1880 | 1295.2905 | 21 | 5 | 13734.23 | 10000
154 | Extended Layer 122 | 20 | 1900 | 1303.3094 | 21 | 5 | 13883.43 | 10000
155 | Extended Layer 123 | 20 | 1920 | 1311.3283 | 21 | 5 | 14032.63 | 10000
156 | Extended Layer 124 | 20 | 1940 | 1319.3473 | 21 | 5 | 14181.83 | 10000
157 | Extended Layer 125 | 20 | 1960 | 1327.3662 | 21 | 5 | 14331.03 | 10000
158 | Extended Layer 126 | 20 | 1980 | 1335.3851 | 21 | 5 | 14480.23 | 10000
159 | Extended Layer 127 | 20 | 2000 | 1343.4041 | 21 | 5 | 14629.43 | 10000
160 | Extended Layer 128 | 40 | 2030 | 1355.4325 | 21 | 5 | 14853.23 | 10000
161 | Extended Layer 129 | 40 | 2070 | 1371.4703 | 21 | 5 | 15151.63 | 20000
162 | Extended Layer 130 | 40 | 2110 | 1387.5082 | 21 | 5 | 15450.03 | 20000
163 | Extended Layer 131 | 40 | 2150 | 1403.5461 | 21 | 5 | 15748.43 | 20000
164 | Extended Layer 132 | 40 | 2190 | 1419.5839 | 21 | 5 | 16046.83 | 20000
165 | Extended Layer 133 | 40 | 2230 | 1435.6218 | 21 | 5 | 16345.23 | 20000
166 | Extended Layer 134 | 40 | 2270 | 1451.6597 | 21 | 5 | 16643.63 | 20000
167 | Extended Layer 135 | 40 | 2310 | 1467.6975 | 21 | 5 | 16942.03 | 20000
168 | Extended Layer 136 | 40 | 2350 | 1483.7354 | 21 | 5 | 17240.43 | 20000
169 | Extended Layer 137 | 40 | 2390 | 1499.7733 | 21 | 5 | 17538.83 | 20000
170 | Extended Layer 138 | 40 | 2430 | 1515.8111 | 21 | 5 | 17837.23 | 20000
171 | Extended Layer 139 | 40 | 2470 | 1531.849 | 21 | 5 | 18135.63 | 20000
172 | Extended Layer 140 | 40 | 2510 | 1547.8869 | 21 | 5 | 18434.03 | 20000
173 | Extended Layer 141 | 40 | 2550 | 1563.9247 | 21 | 5 | 18732.43 | 20000
174 | Extended Layer 142 | 40 | 2590 | 1579.9626 | 21 | 5 | 19030.83 | 20000
175 | Extended Layer 143 | 40 | 2630 | 1596.0005 | 21 | 5 | 19329.23 | 20000
176 | Extended Layer 144 | 40 | 2670 | 1612.0383 | 21 | 5 | 19627.63 | 20000
177 | Extended Layer 145 | 40 | 2710 | 1628.0762 | 21 | 5 | 19926.03 | 20000
178 | Extended Layer 146 | 40 | 2750 | 1644.114 | 21 | 5 | 20224.43 | 20000
179 | Extended Layer 147 | 40 | 2790 | 1660.1519 | 21 | 5 | 20522.83 | 20000
180 | Extended Layer 148 | 40 | 2830 | 1676.1898 | 21 | 5 | 20821.23 | 20000
181 | Extended Layer 149 | 40 | 2870 | 1692.2276 | 21 | 5 | 21119.63 | 20000
182 | Extended Layer 150 | 40 | 2910 | 1708.2655 | 21 | 5 | 21418.03 | 20000
183 | Extended Layer 151 | 40 | 2950 | 1724.3034 | 21 | 5 | 21716.43 | 20000
184 | Extended Layer 152 | 40 | 2990 | 1740.3412 | 21 | 5 | 22014.83 | 20000
185 | Extended Layer 153 | 40 | 3030 | 1756.3791 | 21 | 5 | 22313.23 | 20000
186 | Extended Layer 154 | 40 | 3070 | 1772.417 | 21 | 5 | 22611.63 | 20000
187 | Extended Layer 155 | 40 | 3110 | 1788.4548 | 21 | 5 | 22910.03 | 20000
188 | Extended Layer 156 | 40 | 3150 | 1804.4927 | 21 | 5 | 23208.43 | 20000
189 | Extended Layer 157 | 40 | 3190 | 1820.5306 | 21 | 5 | 23506.83 | 20000
190 | Extended Layer 158 | 40 | 3230 | 1836.5684 | 21 | 5 | 23805.23 | 20000
191 | Extended Layer 159 | 40 | 3270 | 1852.6063 | 21 | 5 | 24103.63 | 20000
192 | Extended Layer 160 | 40 | 3310 | 1868.6442 | 21 | 5 | 24402.03 | 20000
193 | Extended Layer 161 | 40 | 3350 | 1884.682 | 21 | 5 | 24700.43 | 20000
194 | Extended Layer 162 | 40 | 3390 | 1900.7199 | 21 | 5 | 24998.83 | 20000
195 | Extended Layer 163 | 40 | 3430 | 1916.7578 | 21 | 5 | 25297.23 | 30000
196 | Extended Layer 164 | 40 | 3470 | 1932.7956 | 21 | 5 | 25595.63 | 30000
197 | Extended Layer 165 | 40 | 3510 | 1948.8335 | 21 | 5 | 25894.03 | 30000
198 | Extended Layer 166 | 40 | 3550 | 1964.8714 | 21 | 5 | 26192.43 | 30000
199 | Extended Layer 167 | 40 | 3590 | 1980.9092 | 21 | 5 | 26490.83 | 30000
200 | Extended Layer 168 | 40 | 3630 | 1996.9471 | 21 | 5 | 26789.23 | 30000
201 | Extended Layer 169 | 40 | 3670 | 2012.985 | 21 | 5 | 27087.63 | 30000
202 | Extended Layer 170 | 40 | 3710 | 2029.0228 | 21 | 5 | 27386.03 | 30000
203 | Extended Layer 171 | 40 | 3750 | 2045.0607 | 21 | 5 | 27684.43 | 30000
204 | Extended Layer 172 | 40 | 3790 | 2061.0986 | 21 | 5 | 27982.83 | 30000
205 | Extended Layer 173 | 40 | 3830 | 2077.1364 | 21 | 5 | 28281.23 | 30000
206 | Extended Layer 174 | 40 | 3870 | 2093.1743 | 21 | 5 | 28579.63 | 30000
207 | Extended Layer 175 | 40 | 3910 | 2109.2122 | 21 | 5 | 28878.03 | 30000
208 | Extended Layer 176 | 40 | 3950 | 2125.25 | 21 | 5 | 29176.43 | 30000
209 | Extended Layer 177 | 40 | 3990 | 2141.2879 | 21 | 5 | 29474.83 | 30000
210 | Extended Layer 178 | 40 | 4030 | 2157.3258 | 21 | 5 | 29773.23 | 30000
211 | Extended Layer 179 | 40 | 4070 | 2173.3636 | 21 | 5 | 30071.63 | 30000
212 | Extended Layer 180 | 40 | 4110 | 2189.4015 | 21 | 5 | 30370.03 | 30000
213 | Extended Layer 181 | 40 | 4150 | 2205.4394 | 21 | 5 | 30668.43 | 30000
214 | Extended Layer 182 | 40 | 4190 | 2221.4772 | 21 | 5 | 30966.83 | 30000
215 | Extended Layer 183 | 40 | 4230 | 2237.5151 | 21 | 5 | 31265.23 | 30000
216 | Extended Layer 184 | 40 | 4270 | 2253.553 | 21 | 5 | 31563.63 | 30000
217 | Extended Layer 185 | 40 | 4310 | 2269.5908 | 21 | 5 | 31862.03 | 30000
218 | Extended Layer 186 | 40 | 4350 | 2285.6287 | 21 | 5 | 32160.43 | 30000
219 | Extended Layer 187 | 40 | 4390 | 2301.6666 | 21 | 5 | 32458.83 | 30000
220 | Extended Layer 188 | 40 | 4430 | 2317.7044 | 21 | 5 | 32757.23 | 30000
221 | Extended Layer 189 | 40 | 4470 | 2333.7423 | 21 | 5 | 33055.63 | 30000
222 | Extended Layer 190 | 40 | 4510 | 2349.7802 | 21 | 5 | 33354.03 | 30000
223 | Extended Layer 191 | 40 | 4550 | 2365.818 | 21 | 5 | 33652.43 | 30000
224 | Extended Layer 192 | 40 | 4590 | 2381.8559 | 21 | 5 | 33950.83 | 30000
225 | Extended Layer 193 | 40 | 4630 | 2397.8938 | 21 | 5 | 34249.23 | 30000
226 | Extended Layer 194 | 40 | 4670 | 2413.9316 | 21 | 5 | 34547.63 | 30000
227 | Extended Layer 195 | 40 | 4710 | 2429.9695 | 21 | 5 | 34846.03 | 30000
228 | Extended Layer 196 | 40 | 4750 | 2446.0074 | 21 | 5 | 35144.43 | 40000
229 | Extended Layer 197 | 40 | 4790 | 2462.0452 | 21 | 5 | 35442.83 | 40000
230 | Extended Layer 198 | 40 | 4830 | 2478.0831 | 21 | 5 | 35741.23 | 40000
231 | Extended Layer 199 | 40 | 4870 | 2494.121 | 21 | 5 | 36039.63 | 40000
232 | Extended Layer 200 | 40 | 4910 | 2510.1588 | 21 | 5 | 36338.03 | 40000
233 | Extended Layer 201 | 40 | 4950 | 2526.1967 | 21 | 5 | 36636.43 | 40000
234 | Extended Layer 202 | 40 | 4990 | 2542.2346 | 21 | 5 | 36934.83 | 40000
235 | Extended Layer 203 | 40 | 5030 | 2558.2724 | 21 | 5 | 37233.23 | 40000
236 | Extended Layer 204 | 40 | 5070 | 2574.3103 | 21 | 5 | 37531.63 | 40000
237 | Extended Layer 205 | 40 | 5110 | 2590.3481 | 21 | 5 | 37830.03 | 40000
238 | Extended Layer 206 | 40 | 5150 | 2606.386 | 21 | 5 | 38128.43 | 40000
239 | Extended Layer 207 | 40 | 5190 | 2622.4239 | 21 | 5 | 38426.83 | 40000
240 | Extended Layer 208 | 40 | 5230 | 2638.4617 | 21 | 5 | 38725.23 | 40000
241 | Extended Layer 209 | 40 | 5270 | 2654.4996 | 21 | 5 | 39023.63 | 40000
242 | Extended Layer 210 | 40 | 5310 | 2670.5375 | 21 | 5 | 39322.03 | 40000
243 | Extended Layer 211 | 40 | 5350 | 2686.5753 | 21 | 5 | 39620.43 | 40000
244 | Extended Layer 212 | 40 | 5390 | 2702.6132 | 21 | 5 | 39918.83 | 40000
245 | Extended Layer 213 | 40 | 5430 | 2718.6511 | 21 | 5 | 40217.23 | 40000
246 | Extended Layer 214 | 40 | 5470 | 2734.6889 | 21 | 5 | 40515.63 | 40000
247 | Extended Layer 215 | 40 | 5510 | 2750.7268 | 21 | 5 | 40814.03 | 40000
248 | Extended Layer 216 | 40 | 5550 | 2766.7647 | 21 | 5 | 41112.43 | 40000
249 | Extended Layer 217 | 40 | 5590 | 2782.8025 | 21 | 5 | 41410.83 | 40000
250 | Extended Layer 218 | 40 | 5630 | 2798.8404 | 21 | 5 | 41709.23 | 40000
251 | Extended Layer 219 | 40 | 5670 | 2814.8783 | 21 | 5 | 42007.63 | 40000
252 | Extended Layer 220 | 40 | 5710 | 2830.9161 | 21 | 5 | 42306.03 | 40000
253 | Extended Layer 221 | 40 | 5750 | 2846.954 | 21 | 5 | 42604.43 | 40000
254 | Extended Layer 222 | 40 | 5790 | 2862.9919 | 21 | 5 | 42902.83 | 40000
255 | Extended Layer 223 | 40 | 5830 | 2879.0297 | 21 | 5 | 43201.23 | 40000
256 | Extended Layer 224 | 40 | 5870 | 2895.0676 | 21 | 5 | 43499.63 | 40000
257 | Extended Layer 225 | 40 | 5910 | 2911.1055 | 21 | 5 | 43798.03 | 40000
258 | Extended Layer 226 | 40 | 5950 | 2927.1433 | 21 | 5 | 44096.43 | 40000
259 | Extended Layer 227 | 30 | 5985 | 2941.1765 | 21 | 5 | 44357.53 | 40000
260 | Extended Layer 228 | 50 | 6025 | 2949.6428 | 21 | 5 | 44655.93 | 40000
261 | Extended Layer 229 | 50 | 6075 | 2960.2258 | 21 | 5 | 45028.93 | 50000
262 | Extended Layer 230 | 50 | 6125 | 2970.8088 | 21 | 5 | 45401.93 | 50000
263 | Extended Layer 231 | 50 | 6175 | 2981.3917 | 21 | 5 | 45774.93 | 50000
264 | Extended Layer 232 | 50 | 6225 | 2991.9747 | 21 | 5 | 46147.93 | 50000
265 | Extended Layer 233 | 50 | 6275 | 3002.5577 | 21 | 5 | 46520.93 | 50000
266 | Extended Layer 234 | 50 | 6325 | 3013.1406 | 21 | 5 | 46893.93 | 50000
267 | Extended Layer 235 | 50 | 6375 | 3023.7236 | 21 | 5 | 47266.93 | 50000
268 | Extended Layer 236 | 50 | 6425 | 3034.3066 | 21 | 5 | 47639.93 | 50000
269 | Extended Layer 237 | 50 | 6475 | 3044.8895 | 21 | 5 | 48012.93 | 50000
270 | Extended Layer 238 | 50 | 6525 | 3055.4725 | 21 | 5 | 48385.93 | 50000
271 | Extended Layer 239 | 50 | 6575 | 3066.0554 | 21 | 5 | 48758.93 | 50000
272 | Extended Layer 240 | 50 | 6625 | 3076.6384 | 21 | 5 | 49131.93 | 50000
273 | Extended Layer 241 | 50 | 6675 | 3087.2214 | 21 | 5 | 49504.93 | 50000
274 | Extended Layer 242 | 50 | 6725 | 3097.8043 | 21 | 5 | 49877.93 | 50000
275 | Extended Layer 243 | 50 | 6775 | 3108.3873 | 21 | 5 | 50250.93 | 50000
276 | Extended Layer 244 | 50 | 6825 | 3118.9703 | 21 | 5 | 50623.93 | 50000
277 | Extended Layer 245 | 50 | 6875 | 3129.5532 | 21 | 5 | 50996.93 | 50000
278 | Extended Layer 246 | 50 | 6925 | 3140.1362 | 21 | 5 | 51369.93 | 50000
279 | Extended Layer 247 | 50 | 6975 | 3150.7192 | 21 | 5 | 51742.93 | 50000
280 | Extended Layer 248 | 50 | 7025 | 3161.3021 | 21 | 5 | 52115.93 | 50000
281 | Extended Layer 249 | 50 | 7075 | 3171.8851 | 21 | 5 | 52488.93 | 50000
282 | Extended Layer 250 | 50 | 7125 | 3182.4681 | 21 | 5 | 52861.93 | 50000
283 | Extended Layer 251 | 50 | 7175 | 3193.051 | 21 | 5 | 53234.93 | 50000
284 | Extended Layer 252 | 50 | 7225 | 3203.634 | 21 | 5 | 53607.93 | 50000
285 | Extended Layer 253 | 50 | 7275 | 3214.2169 | 21 | 5 | 53980.93 | 50000
286 | Extended Layer 254 | 50 | 7325 | 3224.7999 | 21 | 5 | 54353.93 | 50000
287 | Extended Layer 255 | 50 | 7375 | 3235.3829 | 21 | 5 | 54726.93 | 50000
288 | Extended Layer 256 | 50 | 7425 | 3245.9658 | 21 | 5 | 55099.93 | 60000
289 | Extended Layer 257 | 50 | 7475 | 3256.5488 | 21 | 5 | 55472.93 | 60000
290 | Extended Layer 258 | 50 | 7525 | 3267.1318 | 21 | 5 | 55845.93 | 60000
291 | Extended Layer 259 | 50 | 7575 | 3277.7147 | 21 | 5 | 56218.93 | 60000
292 | Extended Layer 260 | 50 | 7625 | 3288.2977 | 21 | 5 | 56591.93 | 60000
293 | Extended Layer 261 | 50 | 7675 | 3298.8807 | 21 | 5 | 56964.93 | 60000
294 | Extended Layer 262 | 50 | 7725 | 3309.4636 | 21 | 5 | 57337.93 | 60000
295 | Extended Layer 263 | 50 | 7775 | 3320.0466 | 21 | 5 | 57710.93 | 60000
296 | Extended Layer 264 | 50 | 7825 | 3330.6296 | 21 | 5 | 58083.93 | 60000
297 | Extended Layer 265 | 50 | 7875 | 3341.2125 | 21 | 5 | 58456.93 | 60000
298 | Extended Layer 266 | 50 | 7925 | 3351.7955 | 21 | 5 | 58829.93 | 60000
299 | Extended Layer 267 | 50 | 7975 | 3362.3784 | 21 | 5 | 59202.93 | 60000
300 | Extended Layer 268 | 50 | 8025 | 3372.9614 | 21 | 5 | 59575.93 | 60000
301 | Extended Layer 269 | 50 | 8075 | 3383.5444 | 21 | 5 | 59948.93 | 60000
302 | Extended Layer 270 | 50 | 8125 | 3394.1273 | 21 | 5 | 60321.93 | 60000
303 | Extended Layer 271 | 50 | 8175 | 3404.7103 | 21 | 5 | 60694.93 | 60000
304 | Extended Layer 272 | 50 | 8225 | 3415.2933 | 21 | 5 | 61067.93 | 60000
305 | Extended Layer 273 | 50 | 8275 | 3425.8762 | 21 | 5 | 61440.93 | 60000
306 | Extended Layer 274 | 50 | 8325 | 3436.4592 | 21 | 5 | 61813.93 | 60000
307 | Extended Layer 275 | 50 | 8375 | 3447.0422 | 21 | 5 | 62186.93 | 60000
308 | Extended Layer 276 | 50 | 8425 | 3457.6251 | 21 | 5 | 62559.93 | 60000
309 | Extended Layer 277 | 50 | 8475 | 3468.2081 | 21 | 5 | 62932.93 | 60000

## 195m_Profile
| GWT = | 4.5 |  | m
Layer Number | Description | Thickness (m) | Top Depth | Mid Depth (m) | Bot Depth | Velocity (m/s) | Unit Weight (kN/m3) | PI | Total Stress (kPa) | Pore Pressure (kPa) | Effective Stress (kPa) | Mean Effective Stress (kPa) | Stress to use in MRD | PI | MRD
1 | asphalt | 1.5 | 0 | 0.75 | 1.5 | 147.601 | 19 | 5 | 14.25 | 0 | 14.25 | 25 | 25 | 5 | 1
2 | CL-1 | 1 | 1.5 | 2 | 2.5 | 147.601 | 19 | 20 | 38 | 0 | 38 | 25.3333 | 25 | 20 | 2
3 | SP-SM-1 | 1 | 2.5 | 3 | 3.5 | 147.601 | 19 | 5 | 57 | 0 | 57 | 38 | 50 | 5 | 3
4 | SM-1 | 1 | 3.5 | 4 | 4.5 | 147.601 | 19 | 5 | 76 | 0 | 76 | 50.6667 | 50 | 5 | 3
5 | ML-CL-1 | 1.5 | 4.5 | 5.25 | 6 | 147.601 | 19 | 5 | 99.75 | 0 | 99.75 | 66.5 | 100 | 5 | 4
6 | CL-2 | 5.5 | 6 | 8.75 | 11.5 | 163.7498 | 19 | 20 | 166.25 | 14.715 | 151.535 | 101.0233 | 100 | 20 | 5
7 | SW | 3.5 | 11.5 | 13.25 | 15 | 194.7713 | 19 | 5 | 251.75 | 68.67 | 183.08 | 122.0533 | 100 | 5 | 4
8 | ML-CL-2 | 3.5 | 15 | 16.75 | 18.5 | 254.2091 | 19 | 5 | 318.25 | 103.005 | 215.245 | 143.4967 | 100 | 5 | 4
9 | CL-3 | 2.5 | 18.5 | 19.75 | 21 | 253.2722 | 19 | 20 | 375.25 | 137.34 | 237.91 | 158.6067 | 200 | 20 | 6
10 | ML-CL-3 | 3 | 21 | 22.5 | 24 | 280.4357 | 19 | 5 | 427.5 | 161.865 | 265.635 | 177.09 | 200 | 5 | 7
11 | SP | 6 | 24 | 27 | 30 | 256.1076 | 19 | 5 | 513 | 191.295 | 321.705 | 214.47 | 200 | 5 | 7
12 | SP-SM-2 | 6 | 30 | 33 | 36 | 252.1049 | 19 | 5 | 627 | 250.155 | 376.845 | 251.23 | 200 | 5 | 7
13 | CL-4 | 12 | 36 | 42 | 48 | 229.0867 | 19 | 20 | 798 | 309.015 | 488.985 | 325.99 | 400 | 20 | 8
14 | SM-2 | 12.5 | 48 | 54.25 | 60.5 | 284.2328 | 19 | 5 | 1030.75 | 426.735 | 604.015 | 402.6767 | 400 | 5 | 9
15 | CL-5 | 10 | 60.5 | 65.5 | 70.5 | 336.6022 | 19 | 20 | 1244.5 | 549.36 | 695.14 | 463.4267 | 400 | 20 | 8
16 | CL-6 | 10 | 70.5 | 75.5 | 80.5 | 345.5252 | 19 | 20 | 1434.5 | 647.46 | 787.04 | 524.6933 | 400 | 20 | 8
17 | CL-7 | 10 | 80.5 | 85.5 | 90.5 | 330.6993 | 19 | 20 | 1624.5 | 745.56 | 878.94 | 585.96 | 400 | 20 | 8
18 | CL-8 | 10 | 90.5 | 95.5 | 100.5 | 401.2139 | 19 | 20 | 1814.5 | 843.66 | 970.84 | 647.2267 | 800 | 20 | 10
19 | CL-9 | 10 | 100.5 | 105.5 | 110.5 | 416.6472 | 19 | 20 | 2004.5 | 941.76 | 1062.74 | 708.4933 | 800 | 20 | 10
20 | CL-10 | 10 | 110.5 | 115.5 | 120.5 | 390.7435 | 19 | 20 | 2194.5 | 1039.86 | 1154.64 | 769.76 | 800 | 20 | 10
21 | CL-11 | 10 | 120.5 | 125.5 | 130.5 | 447.5704 | 19 | 20 | 2384.5 | 1137.96 | 1246.54 | 831.0267 | 800 | 20 | 10
22 | CL-12 | 10 | 130.5 | 135.5 | 140.5 | 408.6927 | 19 | 20 | 2574.5 | 1236.06 | 1338.44 | 892.2933 | 800 | 20 | 10
23 | CL-13 | 10 | 140.5 | 145.5 | 150.5 | 392.0755 | 19 | 20 | 2764.5 | 1334.16 | 1430.34 | 953.56 | 800 | 20 | 10
24 | CL-14 | 10 | 150.5 | 155.5 | 160.5 | 543.8743 | 19 | 20 | 2954.5 | 1432.26 | 1522.24 | 1014.8267 | 1000 | 20 | 11
25 | CL-15 | 10 | 160.5 | 165.5 | 170.5 | 481.6362 | 19 | 20 | 3144.5 | 1530.36 | 1614.14 | 1076.0933 | 1000 | 20 | 11
26 | CL-16 | 10 | 170.5 | 175.5 | 180.5 | 535.2886 | 19 | 20 | 3334.5 | 1628.46 | 1706.04 | 1137.36 | 1000 | 20 | 11
27 | CL-17 | 10 | 180.5 | 185.5 | 190.5 | 572.8011 | 19 | 20 | 3524.5 | 1726.56 | 1797.94 | 1198.6267 | 1000 | 20 | 11
28 | CL-18 | 4.5 | 190.5 | 192.75 | 195 | 479.3455 | 19 | 20 | 3662.25 | 1824.66 | 1837.59 | 1225.06 | 1000 | 20 | 11

## CESMD_Profile
| GWT = | 4.5 | m
Layer Number | Description | Thickness (m) | Mid Depth (m) | Velocity (m/s) | Unit Weight (kN/m3) | PI | Fundamental Freq | Fundamental Period
1 | asphalt | 1.5 | 0.75 | 147.601 | 20 | 0 | 0.37295 | 2.6813
2 | CL-1 | 1 | 2 | 147.601 | 18 | 20
3 | SP-SM-1 | 1 | 3 | 147.601 | 19 | 0
4 | SM-1 | 1 | 4 | 147.601 | 19 | 0
5 | ML-CL-1 | 1.5 | 5.25 | 147.601 | 19 | 5
6 | CL-2 | 5.5 | 8.75 | 163.7498 | 19 | 20
7 | SW | 3.5 | 13.25 | 194.7713 | 20 | 0
8 | ML-CL-2 | 3.5 | 16.75 | 254.2091 | 19 | 5
9 | CL-3 | 2.5 | 19.75 | 253.2722 | 19 | 20
10 | ML-CL-3 | 3 | 22.5 | 280.4357 | 19 | 5
11 | SP | 6 | 27 | 256.1076 | 20 | 0
12 | SP-SM-2 | 6 | 33 | 252.1049 | 20 | 0
13 | CL-4 | 12 | 42 | 229.0867 | 20 | 20
14 | SM-2 | 12.5 | 54.25 | 284.2328 | 20 | 0
15 | CL-5 | 10 | 65.5 | 336.6022 | 20 | 20
16 | CL-6 | 10 | 75.5 | 345.5252 | 20 | 20
17 | CL-7 | 10 | 85.5 | 330.6993 | 20 | 20
18 | CL-8 | 10 | 95.5 | 401.2139 | 20 | 20
19 | CL-9 | 10 | 105.5 | 416.6472 | 20 | 20
20 | CL-10 | 10 | 115.5 | 390.7435 | 20 | 20
21 | CL-11 | 10 | 125.5 | 447.5704 | 20 | 20
22 | CL-12 | 10 | 135.5 | 408.6927 | 20 | 20
23 | CL-13 | 10 | 145.5 | 392.0755 | 20 | 20
24 | CL-14 | 10 | 155.5 | 543.8743 | 20 | 20
25 | CL-15 | 10 | 165.5 | 481.6362 | 20 | 20
26 | CL-16 | 10 | 175.5 | 535.2886 | 20 | 20
27 | CL-17 | 10 | 185.5 | 572.8011 | 20 | 20
28 | CL-18 | 10 | 195.5 | 479.3455 | 20 | 20
29 | CL-19 | 10 | 205.5 | 471.125 | 20 | 20
30 | CL-20 | 10 | 215.5 | 568.9347 | 20 | 20
31 | CL-21 | 10 | 225.5 | 685.598 | 20 | 20
32 | CL-22 | 9.5 | 235.25 | 635.8335 | 20 | 20

## Data Analysis
Data from CESMD/Afshari | [6 empty] | Unit Weight Estimation |  | Moving Average Vs |  | Soil Description Per Layer |  | Vs and Soil Description for each layer in the CESMD profile | [5 empty] | More Discretized Soil Profile
Depth (m) | Vp (m/sec) | Depth (m) | Vs (m/sec) | Thickness (m) | Soil description | PI | Depth (m) | unit weight | Depth (m) | Vs (m/sec) | Depth (m) | Soil description | Thickness m) | Top Depth | Bottom Depth | Soil description | Vs Average (m/s) based on Soil Description | unit weight based on Soil Description | Depth | Soil description
3.7133 | 1573.5294 | 5.5 | 147.601 | 1.5 | asphalt | 5 | 3.7133 | 19.1529 | 5.5 |  | 5.5 | ML-CL-1 | 1.5 | 0 | 1.5 | asphalt | 147.601 | 20 | 0 | asphalt
5.7155 | 1661.7647 | 6 | 136.986 | 1 | CL | 20 | 5.7155 | 19.416 | 6 | 142.652 | 6 | CL-2 | 1 | 1.5 | 2.5 | CL-1 | 147.601 | 18 | 0.5 | asphalt
7.6789 | 1602.9412 | 6.5 | 143.369 | 1 | SP-SM | 5 | 7.6789 | 19.2418 | 6.5 | 149.2397 | 6.5 | CL-2 | 1 | 2.5 | 3.5 | SP-SM-1 | 147.601 | 19 | 1 | asphalt
9.0175 | 1676.4706 | 7 | 167.364 | 1 | SM | 5 | 9.0175 | 19.4588 | 7 | 160.8023 | 7 | CL-2 | 1 | 3.5 | 4.5 | SM-1 | 147.601 | 19 | 1.5 | CL-1
12.2885 | 1573.5294 | 7.5 | 171.674 | 1.5 | ML-CL | 5 | 12.2885 | 19.1529 | 7.5 | 168.3377 | 7.5 | CL-2 | 1.5 | 4.5 | 6 | ML-CL-1 | 147.601 | 19 | 2 | CL-1
14.9387 | 1617.6471 | 8 | 165.975 | 5.5 | CL | 20 | 14.9387 | 19.2858 | 8 | 168.1053 | 8 | CL-2 | 5.5 | 6 | 11.5 | CL-2 | 165.5151 | 19 | 2.5 | SP-SM-1
16.2677 | 1654.4118 | 8.5 | 166.667 | 3.5 | SW | 5 | 16.2677 | 19.3944 | 8.5 | 156.232 | 8.5 | CL-2 | 3.5 | 11.5 | 15 | SW | 192.9476 | 20 | 3 | SP-SM-1
19.5561 | 1617.6471 | 9 | 136.054 | 3.5 | ML-CL | 5 | 19.5561 | 19.2858 | 9 | 162.069 | 9 | CL-2 | 3.5 | 15 | 18.5 | ML-CL-2 | 255.4345 | 19 | 3.5 | SM-1
22.2005 | 1639.7059 | 9.5 | 183.486 | 2.5 | CL | 20 | 22.2005 | 19.3512 | 9.5 | 169.111 | 9.5 | CL-2 | 2.5 | 18.5 | 21 | CL-3 | 256.5366 | 19 | 4 | SM-1
23.5314 | 1683.8235 | 10 | 187.793 | 3 | ML-CL | 5 | 23.5314 | 19.4801 | 10 | 180.7397 | 10 | CL-2 | 3 | 21 | 24 | ML-CL-3 | 277.324 | 19 | 4.5 | ML-CL-1
26.8217 | 1654.4118 | 10.5 | 170.94 | 6 | SP | 5 | 26.8217 | 19.3944 | 10.5 | 176.5577 | 10.5 | CL-2 | 6 | 24 | 30 | SP | 255.329 | 20 | 5 | ML-CL-1
30.1141 | 1632.3529 | 11 | 170.94 | 6 | SP-SM | 5 | 30.1141 | 19.3295 | 11 | 186.8197 | 11 | CL-2 | 6 | 30 | 36 | SP-SM-2 | 251.519 | 20 | 5.5 | ML-CL-1
32.1085 | 1691.1765 | 11.5 | 218.579 | 12 | CL | 20 | 32.1085 | 19.5013 | 11.5 | 190.1713 | 11.5 | SW | 12 | 36 | 48 | CL-4 | 231.5292 | 20 | 6 | CL-2
34.099 | 1735.2941 | 12 | 180.995 | 12.5 | SM | 5 | 34.099 | 19.6273 | 12 | 191.4153 | 12 | SW | 12.5 | 48 | 60.5 | SM-2 | 282.8648 | 20 | 6.5 | CL-2
36.0643 | 1683.8235 | 12.5 | 174.672 | 10 | CL | 20 | 36.0643 | 19.4801 | 12.5 | 181.7467 | 12.5 | SW | 10 | 60.5 | 70.5 | CL-5 | 314.3828 | 20 | 7 | CL-2
37.3758 | 1654.4118 | 13 | 189.573 |  |  |  | 37.3758 | 19.3944 | 13 | 184.308 | 13 | SW | 10 | 70.5 | 80.5 | CL-6 | 342.8292 | 20 | 7.5 | CL-2
40.0221 | 1683.8235 | 13.5 | 188.679 |  |  |  | 40.0221 | 19.4801 | 13.5 | 200.158 | 13.5 | SW | 10 | 80.5 | 90.5 | CL-7 | 335.3835 | 20 | 8 | CL-2
41.355 | 1735.2941 | 14 | 222.222 |  |  |  | 41.355 | 19.6273 | 14 | 199.86 | 14 | SW | 10 | 90.5 | 100.5 | CL-8 | 399.2787 | 20 | 8.5 | CL-2
42.6762 | 1742.6471 | 14.5 | 188.679 |  |  |  | 42.6762 | 19.648 | 14.5 | 202.9737 | 14.5 | SW | 10 | 100.5 | 110.5 | CL-9 | 424.6802 | 20 | 9 | CL-2
46.6242 | 1705.8824 | 15 | 198.02 |  |  |  | 46.6242 | 19.5436 | 15 | 213.288 | 15 | ML-CL-2 | 10 | 110.5 | 120.5 | CL-10 | 387.8188 | 20 | 9.5 | CL-2
50.5743 | 1676.4706 | 15.5 | 253.165 |  |  |  | 50.5743 | 19.4588 | 15.5 | 267.354 | 15.5 | ML-CL-2 | 10 | 120.5 | 130.5 | CL-11 | 445.7707 | 20 | 10 | CL-2
51.2533 | 1750 | 16 | 350.877 |  |  |  | 51.2533 | 19.6687 | 16 | 273.032 | 16 | ML-CL-2 | 10 | 130.5 | 140.5 | CL-12 | 408.5801 | 20 | 10.5 | CL-2
54.5476 | 1735.2941 | 16.5 | 215.054 |  |  |  | 54.5476 | 19.6273 | 16.5 | 260.7157 | 16.5 | ML-CL-2 | 10 | 140.5 | 150.5 | CL-13 | 391.1503 | 20 | 11 | CL-2
55.8571 | 1698.5294 | 17 | 216.216 |  |  |  | 55.8571 | 19.5225 | 17 | 235.7107 | 17 | ML-CL-2 | 10 | 150.5 | 160.5 | CL-14 | 536.8186 | 20 | 11.5 | SW
57.1803 | 1713.2353 | 17.5 | 275.862 |  |  |  | 57.1803 | 19.5646 | 17.5 | 254.116 | 17.5 | ML-CL-2 | 10 | 160.5 | 170.5 | CL-15 | 484.5061 | 20 | 12 | SW
60.4842 | 1735.2941 | 18 | 270.27 |  |  |  | 60.4842 | 19.6273 | 18 | 283.8253 | 18 | ML-CL-2 | 10 | 170.5 | 180.5 | CL-16 | 543.7795 | 20 | 12.5 | SW
63.7824 | 1735.2941 | 18.5 | 305.344 |  |  |  | 63.7824 | 19.6273 | 18.5 | 269.3907 | 18.5 | CL-3 | 10 | 180.5 | 190.5 | CL-17 | 571.8723 | 20 | 13 | SW
63.8018 | 1808.8235 | 19 | 232.558 |  |  |  | 63.8018 | 19.832 | 19 | 242.1937 | 19 | CL-3 | 10 | 190.5 | 200.5 | CL-18 | 474.3613 | 20 | 13.5 | SW
67.7479 | 1764.7059 | 19.5 | 188.679 |  |  |  | 67.7479 | 19.7099 | 19.5 | 213.6723 | 19.5 | CL-3 | 10 | 200.5 | 210.5 | CL-19 | 474.4815 | 20 | 14 | SW
71.6941 | 1720.5882 | 20 | 219.78 |  |  |  | 71.6941 | 19.5855 | 20 | 242.8197 | 20 | CL-3 | 10 | 210.5 | 220.5 | CL-20 | 567.7438 | 20 | 14.5 | SW
71.6902 | 1705.8824 | 20.5 | 320 |  |  |  | 71.6902 | 19.5436 | 20.5 | 314.6067 | 20.5 | CL-3 | 10 | 220.5 | 230.5 | CL-21 | 683.5233 | 20 | 15 | ML-CL-2
73.6769 | 1735.2941 | 21 | 404.04 |  |  |  | 73.6769 | 19.6273 | 21 | 327.9267 | 21 | ML-CL-3 | 9.5 | 230.5 | 240 | CL-22 | 637.6808 | 20 | 15.5 | ML-CL-2
76.3212 | 1757.3529 | 21.5 | 259.74 |  |  |  | 76.3212 | 19.6893 | 21.5 | 315.1567 | 21.5 | ML-CL-3 | 0 | 240 | 0 |  |  |  | 16 | ML-CL-2
78.3234 | 1845.5882 | 22 | 281.69 |  |  |  | 78.3234 | 19.932 | 22 | 254.1413 | 22 | ML-CL-3 | [6 empty] | 16.5 | ML-CL-2
80.3178 | 1904.4118 | 22.5 | 220.994 |  |  |  | 80.3178 | 20.0889 | 22.5 | 253.0313 | 22.5 | ML-CL-3 | [6 empty] | 17 | ML-CL-2
81.6157 | 1823.5294 | 23 | 256.41 |  |  |  | 81.6157 | 19.8721 | 23 | 245.7147 | 23 | ML-CL-3 | [6 empty] | 17.5 | ML-CL-2
86.2215 | 1779.4118 | 23.5 | 259.74 |  |  |  | 86.2215 | 19.7508 | 23.5 | 267.9733 | 23.5 | ML-CL-3 | [6 empty] | 18 | ML-CL-2
86.2331 | 1823.5294 | 24 | 287.77 |  |  |  | 86.2331 | 19.8721 | 24 | 270.2227 | 24 | SP | [6 empty] | 18.5 | CL-3
88.8522 | 1750 | 24.5 | 263.158 |  |  |  | 88.8522 | 19.6687 | 24.5 | 245.0867 | 24.5 | SP | [6 empty] | 19 | CL-3
92.8061 | 1735.2941 | 25 | 184.332 |  |  |  | 92.8061 | 19.6273 | 25 | 212.0563 | 25 | SP | [6 empty] | 19.5 | CL-3
92.8217 | 1794.1176 | 25.5 | 188.679 |  |  |  | 92.8217 | 19.7915 | 25.5 | 204.1773 | 25.5 | SP | [6 empty] | 20 | CL-3
96.7911 | 1838.2353 | 26 | 239.521 |  |  |  | 96.7911 | 19.9121 | 26 | 208.4147 | 26 | SP | [6 empty] | 20.5 | CL-3
98.7758 | 1860.2941 | 26.5 | 197.044 |  |  |  | 98.7758 | 19.9716 | 26.5 | 236.846 | 26.5 | SP | [6 empty] | 21 | ML-CL-3
102.072 | 1852.9412 | 27 | 273.973 |  |  |  | 102.072 | 19.9518 | 27 | 244.725 | 27 | SP | [6 empty] | 21.5 | ML-CL-3
102.7413 | 1889.7059 | 27.5 | 263.158 |  |  |  | 102.7413 | 20.05 | 27.5 | 309.7627 | 27.5 | SP | [6 empty] | 22 | ML-CL-3
104.7047 | 1830.8824 | 28 | 392.157 |  |  |  | 104.7047 | 19.8921 | 28 | 307.9237 | 28 | SP | [6 empty] | 22.5 | ML-CL-3
109.9837 | 1838.2353 | 28.5 | 268.456 |  |  |  | 109.9837 | 19.9121 | 28.5 | 295.962 | 28.5 | SP | [6 empty] | 23 | ML-CL-3
111.3107 | 1867.6471 | 29 | 227.273 |  |  |  | 111.3107 | 19.9913 | 29 | 261.1663 | 29 | SP | [6 empty] | 23.5 | ML-CL-3
112.63 | 1867.6471 | 29.5 | 287.77 |  |  |  | 112.63 | 19.9913 | 29.5 | 267.6043 | 29.5 | SP | [6 empty] | 24 | SP
115.2588 | 1830.8824 | 30 | 287.77 |  |  |  | 115.2588 | 19.8921 | 30 | 285.7433 | 30 | SP-SM-2 | [6 empty] | 24.5 | SP
117.8837 | 1779.4118 | 30.5 | 281.69 |  |  |  | 117.8837 | 19.7508 | 30.5 | 303.78 | 30.5 | SP-SM-2 | [6 empty] | 25 | SP
118.5802 | 1919.1176 | 31 | 341.88 |  |  |  | 118.5802 | 20.1276 | 31 | 294.4367 | 31 | SP-SM-2 | [6 empty] | 25.5 | SP
119.8723 | 1816.1765 | 31.5 | 259.74 |  |  |  | 119.8723 | 19.8521 | 31.5 | 286.5617 | 31.5 | SP-SM-2 | [6 empty] | 26 | SP
121.8668 | 1875 | 32 | 258.065 |  |  |  | 121.8668 | 20.0109 | 32 | 277.5887 | 32 | SP-SM-2 | [6 empty] | 26.5 | SP
127.1322 | 1830.8824 | 32.5 | 314.961 |  |  |  | 127.1322 | 19.8921 | 32.5 | 279.8977 | 32.5 | SP-SM-2 | [6 empty] | 27 | SP
127.1477 | 1889.7059 | 33 | 266.667 |  |  |  | 127.1477 | 20.05 | 33 | 273.241 | 33 | SP-SM-2 | [6 empty] | 27.5 | SP
132.417 | 1860.2941 | 33.5 | 238.095 |  |  |  | 132.417 | 19.9716 | 33.5 | 235.936 | 33.5 | SP-SM-2 | [6 empty] | 28 | SP
134.4288 | 1985.2941 | 34 | 203.046 |  |  |  | 134.4288 | 20.2989 | 34 | 203.7847 | 34 | SP-SM-2 | [6 empty] | 28.5 | SP
135.7268 | 1904.4118 | 34.5 | 170.213 |  |  |  | 135.7268 | 20.0889 | 34.5 | 186.725 | 34.5 | SP-SM-2 | [6 empty] | 29 | SP
139.6651 | 1830.8824 | 35 | 186.916 |  |  |  | 139.6651 | 19.8921 | 35 | 191.115 | 35 | SP-SM-2 | [6 empty] | 29.5 | SP
141.6634 | 1904.4118 | 35.5 | 216.216 |  |  |  | 141.6634 | 20.0889 | 35.5 | 199.418 | 35.5 | SP-SM-2 | [6 empty] | 30 | SP-SM-2
145.629 | 1933.8235 | 36 | 195.122 |  |  |  | 145.629 | 20.166 | 36 | 212.8703 | 36 | CL-4 | [6 empty] | 30.5 | SP-SM-2
146.9327 | 1875 | 36.5 | 227.273 |  |  |  | 146.9327 | 20.0109 | 36.5 | 209.883 | 36.5 | CL-4 | [6 empty] | 31 | SP-SM-2
152.2059 | 1860.2941 | 37 | 207.254 |  |  |  | 152.2059 | 19.9716 | 37 | 211.844 | 37 | CL-4 | [6 empty] | 31.5 | SP-SM-2
153.5368 | 1904.4118 | 37.5 | 201.005 |  |  |  | 153.5368 | 20.0889 | 37.5 | 203.7683 | 37.5 | CL-4 | [6 empty] | 32 | SP-SM-2
158.8022 | 1860.2941 | 38 | 203.046 |  |  |  | 158.8022 | 19.9716 | 38 | 212.203 | 38 | CL-4 | [6 empty] | 32.5 | SP-SM-2
159.4773 | 1919.1176 | 38.5 | 232.558 |  |  |  | 159.4773 | 20.1276 | 38.5 | 213.93 | 38.5 | CL-4 | [6 empty] | 33 | SP-SM-2
162.7716 | 1904.4118 | 39 | 206.186 |  |  |  | 162.7716 | 20.0889 | 39 | 216.4233 | 39 | CL-4 | [6 empty] | 33.5 | SP-SM-2
168.039 | 1867.6471 | 39.5 | 210.526 |  |  |  | 168.039 | 19.9913 | 39.5 | 214.2337 | 39.5 | CL-4 | [6 empty] | 34 | SP-SM-2
171.987 | 1830.8824 | 40 | 225.989 |  |  |  | 171.987 | 19.8921 | 40 | 217.0357 | 40 | CL-4 | [6 empty] | 34.5 | SP-SM-2
171.9987 | 1875 | 40.5 | 214.592 |  |  |  | 171.9987 | 20.0109 | 40.5 | 212.3483 | 40.5 | CL-4 | [6 empty] | 35 | SP-SM-2
175.2988 | 1882.3529 | 41 | 196.464 |  |  |  | 175.2988 | 20.0305 | 41 | 204.495 | 41 | CL-4 | [6 empty] | 35.5 | SP-SM-2
178.5969 | 1882.3529 | 41.5 | 202.429 |  |  |  | 178.5969 | 20.0305 | 41.5 | 212.3293 | 41.5 | CL-4 | [6 empty] | 36 | CL-4
183.8856 | 1926.4706 | 42 | 238.095 |  |  |  | 183.8856 | 20.1468 | 42 | 224.5413 | 42 | CL-4 | [6 empty] | 36.5 | CL-4
187.8356 | 1897.0588 | 42.5 | 233.1 |  |  |  | 187.8356 | 20.0695 | 42.5 | 232.6507 | 42.5 | CL-4 | [6 empty] | 37 | CL-4
188.5108 | 1955.8824 | 43 | 226.757 |  |  |  | 188.5108 | 20.2233 | 43 | 234.3887 | 43 | CL-4 | [6 empty] | 37.5 | CL-4
191.7973 | 1911.7647 | 43.5 | 243.309 |  |  |  | 191.7973 | 20.1083 | 43.5 | 239.8143 | 43.5 | CL-4 | [6 empty] | 38 | CL-4
194.4242 | 1867.6471 | 44 | 249.377 |  |  |  | 194.4242 | 19.9913 | 44 | 243.031 | 44 | CL-4 | [6 empty] | 38.5 | CL-4
197.7126 | 1830.8824 | 44.5 | 236.407 |  |  |  | 197.7126 | 19.8921 | 44.5 | 248.508 | 44.5 | CL-4 | [6 empty] | 39 | CL-4
199.7012 | 1867.6471 | 45 | 259.74 |  |  |  | 199.7012 | 19.9913 | 45 | 244.1847 | 45 | CL-4 | [6 empty] | 39.5 | CL-4
|  | 45.5 | 236.407 | [5 empty] | 45.5 | 239.6213 | 45.5 | CL-4 | [6 empty] | 40 | CL-4
|  | 46 | 222.717 | [5 empty] | 46 | 239.174 | 46 | CL-4 | [6 empty] | 40.5 | CL-4
|  | 46.5 | 258.398 | [5 empty] | 46.5 | 249.4983 | 46.5 | CL-4 | [6 empty] | 41 | CL-4
|  | 47 | 267.38 | [5 empty] | 47 | 276.5763 | 47 | CL-4 | [6 empty] | 41.5 | CL-4
|  | 47.5 | 303.951 | [5 empty] | 47.5 | 343.349 | 47.5 | CL-4 | [6 empty] | 42 | CL-4
|  | 48 | 458.716 | [5 empty] | 48 | 370.3663 | 48 | SM-2 | [6 empty] | 42.5 | CL-4
|  | 48.5 | 348.432 | [5 empty] | 48.5 | 362.42 | 48.5 | SM-2 | [6 empty] | 43 | CL-4
|  | 49 | 280.112 | [5 empty] | 49 | 293.4777 | 49 | SM-2 | [6 empty] | 43.5 | CL-4
|  | 49.5 | 251.889 | [5 empty] | 49.5 | 254.853 | 49.5 | SM-2 | [6 empty] | 44 | CL-4
|  | 50 | 232.558 | [5 empty] | 50 | 243.1817 | 50 | SM-2 | [6 empty] | 44.5 | CL-4
|  | 50.5 | 245.098 | [5 empty] | 50.5 | 245.5743 | 50.5 | SM-2 | [6 empty] | 45 | CL-4
|  | 51 | 259.067 | [5 empty] | 51 | 243.6407 | 51 | SM-2 | [6 empty] | 45.5 | CL-4
|  | 51.5 | 226.757 | [5 empty] | 51.5 | 244.246 | 51.5 | SM-2 | [6 empty] | 46 | CL-4
|  | 52 | 246.914 | [5 empty] | 52 | 230.9897 | 52 | SM-2 | [6 empty] | 46.5 | CL-4
|  | 52.5 | 219.298 | [5 empty] | 52.5 | 235.7253 | 52.5 | SM-2 | [6 empty] | 47 | CL-4
|  | 53 | 240.964 | [5 empty] | 53 | 247.8493 | 53 | SM-2 | [6 empty] | 47.5 | CL-4
|  | 53.5 | 283.286 | [5 empty] | 53.5 | 297.299 | 53.5 | SM-2 | [6 empty] | 48 | SM-2
|  | 54 | 367.647 | [5 empty] | 54 | 315.8897 | 54 | SM-2 | [6 empty] | 48.5 | SM-2
|  | 54.5 | 296.736 | [5 empty] | 54.5 | 313.036 | 54.5 | SM-2 | [6 empty] | 49 | SM-2
|  | 55 | 274.725 | [5 empty] | 55 | 294.0067 | 55 | SM-2 | [6 empty] | 49.5 | SM-2
|  | 55.5 | 310.559 | [5 empty] | 55.5 | 296.1047 | 55.5 | SM-2 | [6 empty] | 50 | SM-2
|  | 56 | 303.03 | [5 empty] | 56 | 308.372 | 56 | SM-2 | [6 empty] | 50.5 | SM-2
|  | 56.5 | 311.527 | [5 empty] | 56.5 | 307.733 | 56.5 | SM-2 | [6 empty] | 51 | SM-2
|  | 57 | 308.642 | [5 empty] | 57 | 310.8897 | 57 | SM-2 | [6 empty] | 51.5 | SM-2
|  | 57.5 | 312.5 | [5 empty] | 57.5 | 303.3863 | 57.5 | SM-2 | [6 empty] | 52 | SM-2
|  | 58 | 289.017 | [5 empty] | 58 | 288.923 | 58 | SM-2 | [6 empty] | 52.5 | SM-2
|  | 58.5 | 265.252 | [5 empty] | 58.5 | 282.2223 | 58.5 | SM-2 | [6 empty] | 53 | SM-2
|  | 59 | 292.398 | [5 empty] | 59 | 263.4027 | 59 | SM-2 | [6 empty] | 53.5 | SM-2
|  | 59.5 | 232.558 | [5 empty] | 59.5 | 257.6983 | 59.5 | SM-2 | [6 empty] | 54 | SM-2
|  | 60 | 248.139 | [5 empty] | 60 | 260.3323 | 60 | SM-2 | [6 empty] | 54.5 | SM-2
|  | 61 | 300.3 | [5 empty] | 61 | 268.0643 | 61 | CL-5 | [6 empty] | 55 | SM-2
|  | 62 | 255.754 | [5 empty] | 62 | 272.157 | 62 | CL-5 | [6 empty] | 55.5 | SM-2
|  | 63 | 260.417 | [5 empty] | 63 | 278.8947 | 63 | CL-5 | [6 empty] | 56 | SM-2
|  | 64 | 320.513 | [5 empty] | 64 | 313.5473 | 64 | CL-5 | [6 empty] | 56.5 | SM-2
|  | 65 | 359.712 | [5 empty] | 65 | 350.6573 | 65 | CL-5 | [6 empty] | 57 | SM-2
|  | 66 | 371.747 | [5 empty] | 66 | 348.6413 | 66 | CL-5 | [6 empty] | 57.5 | SM-2
|  | 67 | 314.465 | [5 empty] | 67 | 348.2117 | 67 | CL-5 | [6 empty] | 58 | SM-2
|  | 68 | 358.423 | [5 empty] | 68 | 324.6977 | 68 | CL-5 | [6 empty] | 58.5 | SM-2
|  | 69 | 301.205 | [5 empty] | 69 | 329.1657 | 69 | CL-5 | [6 empty] | 59 | SM-2
|  | 70 | 327.869 | [5 empty] | 70 | 309.7913 | 70 | CL-5 | [6 empty] | 59.5 | SM-2
|  | 71 | 300.3 | [5 empty] | 71 | 299.4797 | 71 | CL-6 | [6 empty] | 60 | SM-2
|  | 72 | 270.27 | [5 empty] | 72 | 280.28 | 72 | CL-6 | [6 empty] | 61 | CL-5
|  | 73 | 270.27 | [5 empty] | 73 | 279.6823 | 73 | CL-6 | [6 empty] | 62 | CL-5
|  | 74 | 298.507 | [5 empty] | 74 | 298.17 | 74 | CL-6 | [6 empty] | 63 | CL-5
|  | 75 | 325.733 | [5 empty] | 75 | 300.161 | 75 | CL-6 | [6 empty] | 64 | CL-5
|  | 76 | 276.243 | [5 empty] | 76 | 308.5337 | 76 | CL-6 | [6 empty] | 65 | CL-5
|  | 77 | 323.625 | [5 empty] | 77 | 314.1113 | 77 | CL-6 | [6 empty] | 66 | CL-5
|  | 78 | 342.466 | [5 empty] | 78 | 392.0983 | 78 | CL-6 | [6 empty] | 67 | CL-5
|  | 79 | 510.204 | [5 empty] | 79 | 463.4347 | 79 | CL-6 | [6 empty] | 68 | CL-5
|  | 80 | 537.634 | [5 empty] | 80 | 492.341 | 80 | CL-6 | [6 empty] | 69 | CL-5
|  | 81 | 429.185 | [5 empty] | 81 | 438.0137 | 81 | CL-7 | [6 empty] | 70 | CL-5
|  | 82 | 347.222 | [5 empty] | 82 | 358.6027 | 82 | CL-7 | [6 empty] | 71 | CL-6
|  | 83 | 299.401 | [5 empty] | 83 | 334.5887 | 83 | CL-7 | [6 empty] | 72 | CL-6
|  | 84 | 357.143 | [5 empty] | 84 | 324.3333 | 84 | CL-7 | [6 empty] | 73 | CL-6
|  | 85 | 316.456 | [5 empty] | 85 | 313.8987 | 85 | CL-7 | [6 empty] | 74 | CL-6
|  | 86 | 268.097 | [5 empty] | 86 | 295.556 | 86 | CL-7 | [6 empty] | 75 | CL-6
|  | 87 | 302.115 | [5 empty] | 87 | 296.2277 | 87 | CL-7 | [6 empty] | 76 | CL-6
|  | 88 | 318.471 | [5 empty] | 88 | 317.973 | 88 | CL-7 | [6 empty] | 77 | CL-6
|  | 89 | 333.333 | [5 empty] | 89 | 329.1247 | 89 | CL-7 | [6 empty] | 78 | CL-6
|  | 90 | 335.57 | [5 empty] | 90 | 345.5167 | 90 | CL-7 | [6 empty] | 79 | CL-6
|  | 91 | 367.647 | [5 empty] | 91 | 355.1787 | 91 | CL-8 | [6 empty] | 80 | CL-6
|  | 92 | 362.319 | [5 empty] | 92 | 355.5553 | 92 | CL-8 | [6 empty] | 81 | CL-7
|  | 93 | 336.7 | [5 empty] | 93 | 367.415 | 93 | CL-8 | [6 empty] | 82 | CL-7
|  | 94 | 403.226 | [5 empty] | 94 | 381.5947 | 94 | CL-8 | [6 empty] | 83 | CL-7
|  | 95 | 404.858 | [5 empty] | 95 | 390.1343 | 95 | CL-8 | [6 empty] | 84 | CL-7
|  | 96 | 362.319 | [5 empty] | 96 | 367.959 | 96 | CL-8 | [6 empty] | 85 | CL-7
|  | 97 | 336.7 | [5 empty] | 97 | 388.7697 | 97 | CL-8 | [6 empty] | 86 | CL-7
|  | 98 | 467.29 | [5 empty] | 98 | 432.2003 | 98 | CL-8 | [6 empty] | 87 | CL-7
|  | 99 | 492.611 | [5 empty] | 99 | 479.4567 | 99 | CL-8 | [6 empty] | 88 | CL-7
|  | 100 | 478.469 | [5 empty] | 100 | 474.523 | 100 | CL-8 | [6 empty] | 89 | CL-7
|  | 101 | 452.489 | [5 empty] | 101 | 459.796 | 101 | CL-9 | [6 empty] | 90 | CL-7
|  | 102 | 448.43 | [5 empty] | 102 | 449.7833 | 102 | CL-9 | [6 empty] | 91 | CL-8
|  | 103 | 448.431 | [5 empty] | 103 | 455.4483 | 103 | CL-9 | [6 empty] | 92 | CL-8
|  | 104 | 469.484 | [5 empty] | 104 | 477.793 | 104 | CL-9 | [6 empty] | 93 | CL-8
|  | 105.1 | 515.464 | [5 empty] | 105.1 | 457.016 | 105.1 | #N/A | [6 empty] | 94 | CL-8
|  | 106 | 386.1 | [5 empty] | 106 | 428.7263 | 106 | CL-9 | [6 empty] | 95 | CL-8
|  | 107 | 384.615 | [5 empty] | 107 | 390.2383 | 107 | CL-9 | [6 empty] | 96 | CL-8
|  | 108 | 400 | [5 empty] | 108 | 378.9093 | 108 | CL-9 | [6 empty] | 97 | CL-8
|  | 109 | 352.113 | [5 empty] | 109 | 386.7587 | 109 | CL-9 | [6 empty] | 98 | CL-8
|  | 110 | 408.163 | [5 empty] | 110 | 394.6683 | 110 | CL-9 | [6 empty] | 99 | CL-8
|  | 111 | 423.729 | [5 empty] | 111 | 405.0113 | 111 | CL-10 | [6 empty] | 100 | CL-8
|  | 112 | 383.142 | [5 empty] | 112 | 396.671 | 112 | CL-10 | [6 empty] | 101 | CL-9
|  | 113 | 383.142 | [5 empty] | 113 | 380.272 | 113 | CL-10 | [6 empty] | 102 | CL-9
|  | 114 | 374.532 | [5 empty] | 114 | 400.0507 | 114 | CL-10 | [6 empty] | 103 | CL-9
|  | 115 | 442.478 | [5 empty] | 115 | 431.0667 | 115 | CL-10 | [6 empty] | 104 | CL-9
|  | 116 | 476.19 | [5 empty] | 116 | 431.0667 | 116 | CL-10 | [6 empty] | 105 | CL-9
|  | 117 | 374.532 | [5 empty] | 117 | 376.684 | 117 | CL-10 | [6 empty] | 106 | CL-9
|  | 118 | 279.33 | [5 empty] | 118 | 332.8967 | 118 | CL-10 | [6 empty] | 107 | CL-9
|  | 119 | 344.828 | [5 empty] | 119 | 349.8967 | 119 | CL-10 | [6 empty] | 108 | CL-9
|  | 120 | 425.532 | [5 empty] | 120 | 374.5723 | 120 | CL-10 | [6 empty] | 109 | CL-9
|  | 120.9 | 353.357 | [5 empty] | 120.9 | 392.963 | 120.9 | #N/A | [6 empty] | 110 | CL-9
|  | 122 | 400 | [5 empty] | 122 | 383.394 | 122 | CL-11 | [6 empty] | 111 | CL-10
|  | 123 | 396.825 | [5 empty] | 123 | 441.047 | 123 | CL-11 | [6 empty] | 112 | CL-10
|  | 124 | 526.316 | [5 empty] | 124 | 448.3607 | 124 | CL-11 | [6 empty] | 113 | CL-10
|  | 125 | 421.941 | [5 empty] | 125 | 437.7403 | 125 | CL-11 | [6 empty] | 114 | CL-10
|  | 126 | 364.964 | [5 empty] | 126 | 424.9033 | 126 | CL-11 | [6 empty] | 115 | CL-10
|  | 127 | 487.805 | [5 empty] | 127 | 446.858 | 127 | CL-11 | [6 empty] | 116 | CL-10
|  | 128 | 487.805 | [5 empty] | 128 | 491.87 | 128 | CL-11 | [6 empty] | 117 | CL-10
|  | 129 | 500 | [5 empty] | 129 | 476.761 | 129 | CL-11 | [6 empty] | 118 | CL-10
|  | 130 | 442.478 | [5 empty] | 130 | 461.0023 | 130 | CL-11 | [6 empty] | 119 | CL-10
|  | 131 | 440.529 | [5 empty] | 131 | 445.1653 | 131 | CL-12 | [6 empty] | 120 | CL-10
|  | 132 | 452.489 | [5 empty] | 132 | 434.847 | 132 | CL-12 | [6 empty] | 121 | CL-11
|  | 133 | 411.523 | [5 empty] | 133 | 409.6583 | 133 | CL-12 | [6 empty] | 122 | CL-11
|  | 134 | 364.963 | [5 empty] | 134 | 399.4757 | 134 | CL-12 | [6 empty] | 123 | CL-11
|  | 135 | 421.941 | [5 empty] | 135 | 411.778 | 135 | CL-12 | [6 empty] | 124 | CL-11
|  | 136 | 448.43 | [5 empty] | 136 | 414.5017 | 136 | CL-12 | [6 empty] | 125 | CL-11
|  | 137 | 373.134 | [5 empty] | 137 | 390.4047 | 137 | CL-12 | [6 empty] | 126 | CL-11
|  | 138 | 349.65 | [5 empty] | 138 | 393.135 | 138 | CL-12 | [6 empty] | 127 | CL-11
|  | 139 | 456.621 | [5 empty] | 139 | 391.306 | 139 | CL-12 | [6 empty] | 128 | CL-11
|  | 140 | 367.647 | [5 empty] | 140 | 395.529 | 140 | CL-12 | [6 empty] | 129 | CL-11
|  | 141 | 362.319 | [5 empty] | 141 | 366.3233 | 141 | CL-13 | [6 empty] | 130 | CL-11
|  | 142 | 369.004 | [5 empty] | 142 | 383.8303 | 142 | CL-13 | [6 empty] | 131 | CL-12
|  | 143 | 420.168 | [5 empty] | 143 | 395.8593 | 143 | CL-13 | [6 empty] | 132 | CL-12
|  | 144 | 398.406 | [5 empty] | 144 | 406.1913 | 144 | CL-13 | [6 empty] | 133 | CL-12
|  | 145 | 400 | [5 empty] | 145 | 407.9793 | 145 | CL-13 | [6 empty] | 134 | CL-12
|  | 146 | 425.532 | [5 empty] | 146 | 408.5107 | 146 | CL-13 | [6 empty] | 135 | CL-12
|  | 147 | 400 | [5 empty] | 147 | 407.4523 | 147 | CL-13 | [6 empty] | 136 | CL-12
|  | 148 | 396.825 | [5 empty] | 148 | 400.561 | 148 | CL-13 | [6 empty] | 137 | CL-12
|  | 149 | 404.858 | [5 empty] | 149 | 381.7753 | 149 | CL-13 | [6 empty] | 138 | CL-12
|  | 150 | 343.643 | [5 empty] | 150 | 353.02 | 150 | CL-13 | [6 empty] | 139 | CL-12
|  | 151 | 310.559 | [5 empty] | 151 | 388.1353 | 151 | CL-14 | [6 empty] | 140 | CL-12
|  | 152 | 510.204 | [5 empty] | 152 | 416.6493 | 152 | CL-14 | [6 empty] | 141 | CL-13
|  | 153 | 429.185 | [5 empty] | 153 | 448.631 | 153 | CL-14 | [6 empty] | 142 | CL-13
|  | 154 | 406.504 | [5 empty] | 154 | 440.3753 | 154 | CL-14 | [6 empty] | 143 | CL-13
|  | 155 | 485.437 | [5 empty] | 155 | 489.992 | 155 | CL-14 | [6 empty] | 144 | CL-13
|  | 156 | 578.035 | [5 empty] | 156 | 596.915 | 156 | CL-14 | [6 empty] | 145 | CL-13
|  | 157 | 727.273 | [5 empty] | 157 | 677.527 | 157 | CL-14 | [6 empty] | 146 | CL-13
|  | 158 | 727.273 | [5 empty] | 158 | 673.1727 | 158 | CL-14 | [6 empty] | 147 | CL-13
|  | 159 | 564.972 | [5 empty] | 159 | 663.8487 | 159 | CL-14 | [6 empty] | 148 | CL-13
|  | 160 | 699.301 | [5 empty] | 160 | 572.9397 | 160 | CL-14 | [6 empty] | 149 | CL-13
|  | 161 | 454.546 | [5 empty] | 161 | 567.766 | 161 | CL-15 | [6 empty] | 150 | CL-13
|  | 162 | 549.451 | [5 empty] | 162 | 460.4517 | 162 | CL-15 | [6 empty] | 151 | CL-14
|  | 163 | 377.358 | [5 empty] | 163 | 441.2113 | 163 | CL-15 | [6 empty] | 152 | CL-14
|  | 164 | 396.825 | [5 empty] | 164 | 466.3943 | 164 | CL-15 | [6 empty] | 153 | CL-14
|  | 165 | 625 | [5 empty] | 165 | 499.3383 | 165 | CL-15 | [6 empty] | 154 | CL-14
|  | 166 | 476.19 | [5 empty] | 166 | 507.7103 | 166 | CL-15 | [6 empty] | 155 | CL-14
|  | 167 | 421.941 | [5 empty] | 167 | 426.6033 | 167 | CL-15 | [6 empty] | 156 | CL-14
|  | 168 | 381.679 | [5 empty] | 168 | 459.4443 | 168 | CL-15 | [6 empty] | 157 | CL-14
|  | 169 | 574.713 | [5 empty] | 169 | 505.017 | 169 | CL-15 | [6 empty] | 158 | CL-14
|  | 170 | 558.659 | [5 empty] | 170 | 511.124 | 170 | CL-15 | [6 empty] | 159 | CL-14
|  | 171 | 400 | [5 empty] | 171 | 475.3163 | 171 | CL-16 | [6 empty] | 160 | CL-14
|  | 172 | 467.29 | [5 empty] | 172 | 454.113 | 172 | CL-16 | [6 empty] | 161 | CL-15
|  | 173 | 495.049 | [5 empty] | 173 | 481.8103 | 173 | CL-16 | [6 empty] | 162 | CL-15
|  | 174 | 483.092 | [5 empty] | 174 | 539.7223 | 174 | CL-16 | [6 empty] | 163 | CL-15
|  | 175 | 641.026 | [5 empty] | 175 | 561.972 | 175 | CL-16 | [6 empty] | 164 | CL-15
|  | 176 | 561.798 | [5 empty] | 176 | 597.5983 | 176 | CL-16 | [6 empty] | 165 | CL-15
|  | 177 | 589.971 | [5 empty] | 177 | 586.5573 | 177 | CL-16 | [6 empty] | 166 | CL-15
|  | 178 | 607.903 | [5 empty] | 178 | 586.5573 | 178 | CL-16 | [6 empty] | 167 | CL-15
|  | 179 | 561.798 | [5 empty] | 179 | 571.5533 | 179 | CL-16 | [6 empty] | 168 | CL-15
|  | 180 | 544.959 | [5 empty] | 180 | 582.5943 | 180 | CL-16 | [6 empty] | 169 | CL-15
|  | 181 | 641.026 | [5 empty] | 181 | 601.0897 | 181 | CL-17 | [6 empty] | 170 | CL-15
|  | 182 | 617.284 | [5 empty] | 182 | 590.8163 | 182 | CL-17 | [6 empty] | 171 | CL-16
|  | 183 | 514.139 | [5 empty] | 183 | 636.5443 | 183 | CL-17 | [6 empty] | 172 | CL-16
|  | 184 | 778.21 | [5 empty] | 184 | 636.5443 | 184 | CL-17 | [6 empty] | 173 | CL-16
|  | 185 | 617.284 | [5 empty] | 185 | 659.528 | 185 | CL-17 | [6 empty] | 174 | CL-16
|  | 186 | 583.09 | [5 empty] | 186 | 608.458 | 186 | CL-17 | [6 empty] | 175 | CL-16
|  | 187 | 625 | [5 empty] | 187 | 578.1353 | 187 | CL-17 | [6 empty] | 176 | CL-16
|  | 188 | 526.316 | [5 empty] | 188 | 532.25 | 188 | CL-17 | [6 empty] | 177 | CL-16
|  | 189 | 445.434 | [5 empty] | 189 | 450.6593 | 189 | CL-17 | [6 empty] | 178 | CL-16
|  | 190 | 380.228 | [5 empty] | 190 | 424.6973 | 190 | CL-17 | [6 empty] | 179 | CL-16
|  | 191 | 448.43 | [5 empty] | 191 | 427.049 | 191 | CL-18 | [6 empty] | 180 | CL-16
|  | 192 | 452.489 | [5 empty] | 192 | 436.9183 | 192 | CL-18 | [6 empty] | 181 | CL-17
|  | 193 | 409.836 | [5 empty] | 193 | 434.6087 | 193 | CL-18 | [6 empty] | 182 | CL-17
|  | 194 | 441.501 | [5 empty] | 194 | 431.5987 | 194 | CL-18 | [6 empty] | 183 | CL-17
|  | 195 | 443.459 | [5 empty] | 195 | 437.133 | 195 | CL-18 | [6 empty] | 184 | CL-17
|  | 196 | 426.439 | [5 empty] | 196 | 436.809 | 196 | CL-18 | [6 empty] | 185 | CL-17
|  | 197 | 440.529 | [5 empty] | 197 | 494.1177 | 197 | CL-18 | [6 empty] | 186 | CL-17
|  | 198 | 615.385 | [5 empty] | 198 | 524.2367 | 198 | CL-18 | [6 empty] | 187 | CL-17
|  | 199 | 516.796 | [5 empty] | 199 | 551.0047 | 199 | CL-18 | [6 empty] | 188 | CL-17
|  | 199.5 | 520.833 | [5 empty] | 199.5 | 531.5773 | 199.5 | CL-18 | [6 empty] | 189 | CL-17
|  | 200 | 557.103 | [5 empty] | 200 | 512.9217 | 200 | CL-18 | [6 empty] | 190 | CL-17
|  | 200.5 | 460.829 | [5 empty] | 200.5 | 488.1203 | 200.5 | CL-19 | [6 empty] | 191 | CL-18
|  | 201 | 446.429 | [5 empty] | 201 | 481.631 | 201 | CL-19 | [6 empty] | 192 | CL-18
|  | 202 | 537.635 | [5 empty] | 202 | 498.0893 | 202 | CL-19 | [6 empty] | 193 | CL-18
|  | 203 | 510.204 | [5 empty] | 203 | 508.7693 | 203 | CL-19 | [6 empty] | 194 | CL-18
|  | 204 | 478.469 | [5 empty] | 204 | 484.958 | 204 | CL-19 | [6 empty] | 195 | CL-18
|  | 205 | 466.201 | [5 empty] | 205 | 464.7027 | 205 | CL-19 | [6 empty] | 196 | CL-18
|  | 206 | 449.438 | [5 empty] | 206 | 459.534 | 206 | CL-19 | [6 empty] | 197 | CL-18
|  | 207 | 462.963 | [5 empty] | 207 | 452.2817 | 207 | CL-19 | [6 empty] | 198 | CL-18
|  | 208 | 444.444 | [5 empty] | 208 | 449.636 | 208 | CL-19 | [6 empty] | 199 | CL-18
|  | 209 | 441.501 | [5 empty] | 209 | 456.7357 | 209 | CL-19 | [6 empty] | 199 | CL-18
|  | 210 | 484.262 | [5 empty] | 210 | 474.8387 | 210 | CL-19 | [6 empty] | 199.5 | CL-18
|  | 211 | 498.753 | [5 empty] | 211 | 502.6497 | 211 | CL-20 | [6 empty] | 200 | CL-18
|  | 212 | 524.934 | [5 empty] | 212 | 520.4407 | 212 | CL-20 | [6 empty] | 200.5 | CL-19
|  | 214 | 537.635 | [5 empty] | 214 | 566.504 | 214 | CL-20 | [6 empty] | 201 | CL-19
|  | 215 | 636.943 | [5 empty] | 215 | 577.7457 | 215 | CL-20 | [6 empty] | 202 | CL-19
|  | 216 | 558.659 | [5 empty] | 216 | 559.1767 | 216 | CL-20 | [6 empty] | 203 | CL-19
|  | 217 | 481.928 | [5 empty] | 217 | 525.1153 | 217 | CL-20 | [6 empty] | 204 | CL-19
|  | 218 | 534.759 | [5 empty] | 218 | 563.3623 | 218 | CL-20 | [6 empty] | 205 | CL-19
|  | 219 | 673.4 | [5 empty] | 219 | 627.1867 | 219 | CL-20 | [6 empty] | 206 | CL-19
|  | 220 | 673.401 | [5 empty] | 220 | 667.513 | 220 | CL-20 | [6 empty] | 207 | CL-19
|  | 221 | 655.738 | [5 empty] | 221 | 656.0387 | 221 | CL-21 | [6 empty] | 208 | CL-19
|  | 222 | 638.977 | [5 empty] | 222 | 627.65 | 222 | CL-21 | [6 empty] | 209 | CL-19
|  | 223 | 588.235 | [5 empty] | 223 | 649.7447 | 223 | CL-21 | [6 empty] | 210 | CL-19
|  | 224 | 722.022 | [5 empty] | 224 | 700.257 | 224 | CL-21 | [6 empty] | 211 | CL-20
|  | 225 | 790.514 | [5 empty] | 225 | 736.4667 | 225 | CL-21 | [6 empty] | 212 | CL-20
|  | 226 | 696.864 | [5 empty] | 226 | 715.091 | 226 | CL-21 | [6 empty] | 214 | CL-20
|  | 227 | 657.895 | [5 empty] | 227 | 669.4513 | 227 | CL-21 | [6 empty] | 215 | CL-20
|  | 228 | 653.595 | [5 empty] | 228 | 682.2613 | 228 | CL-21 | [6 empty] | 216 | CL-20
|  | 229 | 735.294 | [5 empty] | 229 | 701.9117 | 229 | CL-21 | [6 empty] | 217 | CL-20
|  | 230 | 716.846 | [5 empty] | 230 | 696.361 | 230 | CL-21 | [6 empty] | 218 | CL-20
|  | 231 | 636.943 | [5 empty] | 231 | 676.4883 | 231 | CL-22 | [6 empty] | 219 | CL-20
|  | 232 | 675.676 | [5 empty] | 232 | 646.526 | 232 | CL-22 | [6 empty] | 220 | CL-20
|  | 233 | 626.959 | [5 empty] | 233 | 648.574 | 233 | CL-22 | [6 empty] | 221 | CL-21
|  | 234 | 643.087 | [5 empty] | 234 | 619.427 | 234 | CL-22 | [6 empty] | 222 | CL-21
|  | 235 | 588.235 | [5 empty] | 235 | 618.774 | 235 | CL-22 | [6 empty] | 223 | CL-21
|  | 236 | 625 | [5 empty] | 236 | 620.8617 | 236 | CL-22 | [6 empty] | 224 | CL-21
|  | 237 | 649.35 | [5 empty] | 237 | 644.8053 | 237 | CL-22 | [6 empty] | 225 | CL-21
|  | 238 | 660.066 | [5 empty] | 238 | 648.1123 | 238 | CL-22 | [6 empty] | 226 | CL-21
|  | 238.5 | 634.921 | [5 empty] | 238.5 | 641.306 | 238.5 | CL-22 | [6 empty] | 227 | CL-21
|  | 239 | 628.931 | [5 empty] | 239 | 629.6173 | 239 | CL-22 | [6 empty] | 228 | CL-21
|  | 239.5 | 625 | [5 empty] | 239.5 | 619.9973 | 239.5 | CL-22 | [6 empty] | 229 | CL-21
|  | 240 | 606.061 | [5 empty] | 240 |  | 240 | 0 | [6 empty] | 230 | CL-21
[19 empty] | 231 | CL-22
[19 empty] | 232 | CL-22
[19 empty] | 233 | CL-22
[19 empty] | 234 | CL-22
[19 empty] | 235 | CL-22
[19 empty] | 236 | CL-22
[19 empty] | 237 | CL-22
[19 empty] | 238 | CL-22
[19 empty] | 238.5 | CL-22
[19 empty] | 239 | CL-22
[19 empty] | 239.5 | CL-22
240

## Scaled_Dmin_to_Kappa_0.036
Layer | Mid Depth (m) | Thickness (m) | Unit Weight (kN/m3) | PI | Stress (kPa) | Velocity (m/s) | D_min (%) | Scaled_D_min (%) | Max Freq | Wave Fraction
1 | 0.75 | 1.5 | 19 | 5 | 25 | 147.601 | 1.3503 | 1.6791 | 50 | 0.2
2 | 2 | 1 | 19 | 20 | 25 | 147.601 | 1.6255 | 2.0213 | 50 | 0.2
3 | 3 | 1 | 19 | 5 | 50 | 147.601 | 1.1035 | 1.3722 | 50 | 0.2
4 | 4 | 1 | 19 | 5 | 50 | 147.601 | 1.1035 | 1.3722 | 50 | 0.2
5 | 5.25 | 1.5 | 19 | 5 | 100 | 147.601 | 0.90183 | 1.1214 | 50 | 0.2
6 | 8.75 | 5.5 | 19 | 20 | 100 | 163.7498 | 1.087 | 1.3517 | 50 | 0.2
7 | 13.25 | 3.5 | 19 | 5 | 100 | 194.7713 | 0.90183 | 1.1214 | 50 | 0.2
8 | 16.75 | 3.5 | 19 | 5 | 100 | 254.2091 | 0.90183 | 1.1214 | 50 | 0.2
9 | 19.75 | 2.5 | 19 | 20 | 200 | 253.2722 | 0.88891 | 1.1054 | 50 | 0.2
10 | 22.5 | 3 | 19 | 5 | 200 | 280.4357 | 0.73708 | 0.91657 | 50 | 0.2
11 | 27 | 6 | 19 | 5 | 200 | 256.1076 | 0.73708 | 0.91657 | 50 | 0.2
12 | 33 | 6 | 19 | 5 | 200 | 252.1049 | 0.73708 | 0.91657 | 50 | 0.2
13 | 42 | 12 | 19 | 20 | 200 | 229.0867 | 0.88891 | 1.1054 | 50 | 0.2
14 | 54.25 | 12.5 | 19 | 5 | 400 | 284.2328 | 0.60245 | 0.74916 | 50 | 0.2
15 | 65.5 | 10 | 19 | 20 | 400 | 336.6022 | 0.72697 | 0.904 | 50 | 0.2
16 | 75.5 | 10 | 19 | 20 | 400 | 345.5252 | 0.72697 | 0.904 | 50 | 0.2
17 | 85.5 | 10 | 19 | 20 | 400 | 330.6993 | 0.72697 | 0.904 | 50 | 0.2
18 | 95.5 | 10 | 19 | 20 | 800 | 401.2139 | 0.59454 | 0.73933 | 50 | 0.2
19 | 105.5 | 10 | 19 | 20 | 800 | 416.6472 | 0.59454 | 0.73933 | 50 | 0.2
20 | 115.5 | 10 | 19 | 20 | 800 | 390.7435 | 0.59454 | 0.73933 | 50 | 0.2
21 | 125.5 | 10 | 19 | 20 | 800 | 447.5704 | 0.59454 | 0.73933 | 50 | 0.2
22 | 135.5 | 10 | 19 | 20 | 800 | 408.6927 | 0.59454 | 0.73933 | 50 | 0.2
23 | 145.5 | 10 | 19 | 20 | 1000 | 392.0755 | 0.55728 | 0.69299 | 50 | 0.2
24 | 155.5 | 10 | 19 | 20 | 1000 | 543.8743 | 0.55728 | 0.69299 | 50 | 0.2
25 | 165.5 | 10 | 19 | 20 | 1000 | 481.6362 | 0.55728 | 0.69299 | 50 | 0.2
26 | 175.5 | 10 | 19 | 20 | 1000 | 535.2886 | 0.55728 | 0.69299 | 50 | 0.2
27 | 185.5 | 10 | 19 | 20 | 1000 | 572.8011 | 0.55728 | 0.69299 | 50 | 0.2
28 | 195.5 | 10 | 19 | 20 | 1000 | 479.3455 | 0.55728 | 0.69299 | 50 | 0.2
29 | 205.5 | 10 | 19 | 20 | 1000 | 471.125 | 0.55728 | 0.69299 | 50 | 0.2
30 | 215.5 | 10 | 19 | 20 | 1000 | 568.9347 | 0.55728 | 0.69299 | 50 | 0.2
31 | 225.5 | 10 | 19 | 20 | 1000 | 685.598 | 0.55728 | 0.69299 | 50 | 0.2
32 | 235.25 | 9.5 | 19 | 20 | 1000 | 635.8335 | 0.55728 | 0.69299 | 50 | 0.2
33 | 245 | 10 | 21 | 5 | 2000 | 639.7427 | 0.37725 | 0.46912 | 50 | 0.6
34 | 255 | 10 | 21 | 5 | 2000 | 643.7522 | 0.37725 | 0.46912 | 50 | 0.6
35 | 265 | 10 | 21 | 5 | 2000 | 647.7616 | 0.37725 | 0.46912 | 50 | 0.6
36 | 275 | 10 | 21 | 5 | 2000 | 651.7711 | 0.37725 | 0.46912 | 50 | 0.6
37 | 285 | 10 | 21 | 5 | 2000 | 655.7806 | 0.37725 | 0.46912 | 50 | 0.6
38 | 295 | 10 | 21 | 5 | 2000 | 659.79 | 0.37725 | 0.46912 | 50 | 0.6
39 | 305 | 10 | 21 | 5 | 2000 | 663.7995 | 0.37725 | 0.46912 | 50 | 0.6
40 | 315 | 10 | 21 | 5 | 2000 | 667.809 | 0.37725 | 0.46912 | 50 | 0.6
41 | 325 | 10 | 21 | 5 | 2000 | 671.8184 | 0.37725 | 0.46912 | 50 | 0.6
42 | 335 | 10 | 21 | 5 | 2000 | 675.8279 | 0.37725 | 0.46912 | 50 | 0.6
43 | 345 | 10 | 21 | 5 | 2000 | 679.8373 | 0.37725 | 0.46912 | 50 | 0.6
44 | 355 | 10 | 21 | 5 | 2000 | 683.8468 | 0.37725 | 0.46912 | 50 | 0.6
45 | 365 | 10 | 21 | 5 | 2000 | 687.8563 | 0.37725 | 0.46912 | 50 | 0.6
46 | 375 | 10 | 21 | 5 | 3000 | 691.8657 | 0.3353 | 0.41696 | 50 | 0.6
47 | 385 | 10 | 21 | 5 | 3000 | 695.8752 | 0.3353 | 0.41696 | 50 | 0.6
48 | 395 | 10 | 21 | 5 | 3000 | 699.8847 | 0.3353 | 0.41696 | 50 | 0.6
49 | 405 | 10 | 21 | 5 | 3000 | 703.8941 | 0.3353 | 0.41696 | 50 | 0.6
50 | 415 | 10 | 21 | 5 | 3000 | 707.9036 | 0.3353 | 0.41696 | 50 | 0.6
51 | 425 | 10 | 21 | 5 | 3000 | 711.9131 | 0.3353 | 0.41696 | 50 | 0.6
52 | 435 | 10 | 21 | 5 | 3000 | 715.9225 | 0.3353 | 0.41696 | 50 | 0.6
53 | 445 | 10 | 21 | 5 | 3000 | 719.932 | 0.3353 | 0.41696 | 50 | 0.6
54 | 455 | 10 | 21 | 5 | 3000 | 723.9415 | 0.3353 | 0.41696 | 50 | 0.6
55 | 465 | 10 | 21 | 5 | 3000 | 727.9509 | 0.3353 | 0.41696 | 50 | 0.6
56 | 475 | 10 | 21 | 5 | 3000 | 731.9604 | 0.3353 | 0.41696 | 50 | 0.6
57 | 485 | 10 | 21 | 5 | 3000 | 735.9699 | 0.3353 | 0.41696 | 50 | 0.6
58 | 495 | 10 | 21 | 5 | 3000 | 739.9793 | 0.3353 | 0.41696 | 50 | 0.6
59 | 505 | 10 | 21 | 5 | 3000 | 743.9888 | 0.3353 | 0.41696 | 50 | 0.6
60 | 515 | 10 | 21 | 5 | 4000 | 747.9983 | 0.3084 | 0.38351 | 50 | 0.6
61 | 525 | 10 | 21 | 5 | 4000 | 752.0077 | 0.3084 | 0.38351 | 50 | 0.6
62 | 535 | 10 | 21 | 5 | 4000 | 756.0172 | 0.3084 | 0.38351 | 50 | 0.6
63 | 545 | 10 | 21 | 5 | 4000 | 760.0267 | 0.3084 | 0.38351 | 50 | 0.6
64 | 555 | 10 | 21 | 5 | 4000 | 764.0361 | 0.3084 | 0.38351 | 50 | 0.6
65 | 565 | 10 | 21 | 5 | 4000 | 768.0456 | 0.3084 | 0.38351 | 50 | 0.6
66 | 575 | 10 | 21 | 5 | 4000 | 772.0551 | 0.3084 | 0.38351 | 50 | 0.6
67 | 585 | 10 | 21 | 5 | 4000 | 776.0645 | 0.3084 | 0.38351 | 50 | 0.6
68 | 595 | 10 | 21 | 5 | 4000 | 780.074 | 0.3084 | 0.38351 | 50 | 0.6
69 | 605 | 10 | 21 | 5 | 4000 | 784.0835 | 0.3084 | 0.38351 | 50 | 0.6
70 | 615 | 10 | 21 | 5 | 4000 | 788.0929 | 0.3084 | 0.38351 | 50 | 0.6
71 | 625 | 10 | 21 | 5 | 4000 | 792.1024 | 0.3084 | 0.38351 | 50 | 0.6
72 | 635 | 10 | 21 | 5 | 4000 | 796.1119 | 0.3084 | 0.38351 | 50 | 0.6
73 | 645 | 10 | 21 | 5 | 5000 | 800.1213 | 0.28903 | 0.35942 | 50 | 0.6
74 | 655 | 10 | 21 | 5 | 5000 | 804.1308 | 0.28903 | 0.35942 | 50 | 0.6
75 | 665 | 10 | 21 | 5 | 5000 | 808.1403 | 0.28903 | 0.35942 | 50 | 0.6
76 | 675 | 10 | 21 | 5 | 5000 | 812.1497 | 0.28903 | 0.35942 | 50 | 0.6
77 | 685 | 10 | 21 | 5 | 5000 | 816.1592 | 0.28903 | 0.35942 | 50 | 0.6
78 | 695 | 10 | 21 | 5 | 5000 | 820.1687 | 0.28903 | 0.35942 | 50 | 0.6
79 | 705 | 10 | 21 | 5 | 5000 | 824.1781 | 0.28903 | 0.35942 | 50 | 0.6
80 | 715 | 10 | 21 | 5 | 10000 | 828.1876 | 0.2363 | 0.29384 | 50 | 0.6
81 | 725 | 10 | 21 | 5 | 10000 | 832.1971 | 0.2363 | 0.29384 | 50 | 0.6
82 | 735 | 10 | 21 | 5 | 10000 | 836.2065 | 0.2363 | 0.29384 | 50 | 0.6
83 | 745 | 10 | 21 | 5 | 10000 | 840.216 | 0.2363 | 0.29384 | 50 | 0.6
84 | 755 | 10 | 21 | 5 | 10000 | 844.2255 | 0.2363 | 0.29384 | 50 | 0.6
85 | 765 | 10 | 21 | 5 | 10000 | 848.2349 | 0.2363 | 0.29384 | 50 | 0.6
86 | 775 | 10 | 21 | 5 | 10000 | 852.2444 | 0.2363 | 0.29384 | 50 | 0.6
87 | 785 | 10 | 21 | 5 | 10000 | 856.2539 | 0.2363 | 0.29384 | 50 | 0.6
88 | 795 | 10 | 21 | 5 | 10000 | 860.2633 | 0.2363 | 0.29384 | 50 | 0.6
89 | 805 | 10 | 21 | 5 | 10000 | 864.2728 | 0.2363 | 0.29384 | 50 | 0.6
90 | 815 | 10 | 21 | 5 | 10000 | 868.2823 | 0.2363 | 0.29384 | 50 | 0.6
91 | 825 | 10 | 21 | 5 | 10000 | 872.2917 | 0.2363 | 0.29384 | 50 | 0.6
92 | 835 | 10 | 21 | 5 | 10000 | 876.3012 | 0.2363 | 0.29384 | 50 | 0.6
93 | 845 | 10 | 21 | 5 | 10000 | 880.3107 | 0.2363 | 0.29384 | 50 | 0.6
94 | 855 | 10 | 21 | 5 | 10000 | 884.3201 | 0.2363 | 0.29384 | 50 | 0.6
95 | 865 | 10 | 21 | 5 | 10000 | 888.3296 | 0.2363 | 0.29384 | 50 | 0.6
96 | 875 | 10 | 21 | 5 | 10000 | 892.3391 | 0.2363 | 0.29384 | 50 | 0.6
97 | 885 | 10 | 21 | 5 | 10000 | 896.3485 | 0.2363 | 0.29384 | 50 | 0.6
98 | 895 | 10 | 21 | 5 | 10000 | 900.358 | 0.2363 | 0.29384 | 50 | 0.6
99 | 905 | 10 | 21 | 5 | 10000 | 904.3675 | 0.2363 | 0.29384 | 50 | 0.6
100 | 915 | 10 | 21 | 5 | 10000 | 908.3769 | 0.2363 | 0.29384 | 50 | 0.6
101 | 925 | 10 | 21 | 5 | 10000 | 912.3864 | 0.2363 | 0.29384 | 50 | 0.6
102 | 935 | 10 | 21 | 5 | 10000 | 916.3959 | 0.2363 | 0.29384 | 50 | 0.6
103 | 945 | 10 | 21 | 5 | 10000 | 920.4053 | 0.2363 | 0.29384 | 50 | 0.6
104 | 955 | 10 | 21 | 5 | 10000 | 924.4148 | 0.2363 | 0.29384 | 50 | 0.6
105 | 965 | 10 | 21 | 5 | 10000 | 928.4243 | 0.2363 | 0.29384 | 50 | 0.6
106 | 975 | 10 | 21 | 5 | 10000 | 932.4337 | 0.2363 | 0.29384 | 50 | 0.6
107 | 985 | 10 | 21 | 5 | 10000 | 936.4432 | 0.2363 | 0.29384 | 50 | 0.6
108 | 995 | 10 | 21 | 5 | 10000 | 940.4527 | 0.2363 | 0.29384 | 50 | 0.6
109 | 1005 | 10 | 21 | 5 | 10000 | 944.4621 | 0.2363 | 0.29384 | 50 | 0.6
110 | 1020 | 20 | 21 | 5 | 10000 | 950.4763 | 0.2363 | 0.29384 | 50 | 0.6
111 | 1040 | 20 | 21 | 5 | 10000 | 958.4953 | 0.2363 | 0.29384 | 50 | 0.6
112 | 1060 | 20 | 21 | 5 | 10000 | 966.5142 | 0.2363 | 0.29384 | 50 | 0.6
113 | 1080 | 20 | 21 | 5 | 10000 | 974.5331 | 0.2363 | 0.29384 | 50 | 0.6
114 | 1100 | 20 | 21 | 5 | 10000 | 982.5521 | 0.2363 | 0.29384 | 50 | 0.6
115 | 1120 | 20 | 21 | 5 | 10000 | 990.571 | 0.2363 | 0.29384 | 50 | 0.6
116 | 1140 | 20 | 21 | 5 | 10000 | 998.5899 | 0.2363 | 0.29384 | 50 | 0.6
117 | 1160 | 20 | 21 | 5 | 10000 | 1006.6089 | 0.2363 | 0.29384 | 50 | 1
118 | 1180 | 20 | 21 | 5 | 10000 | 1014.6278 | 0.2363 | 0.29384 | 50 | 1
119 | 1200 | 20 | 21 | 5 | 10000 | 1022.6467 | 0.2363 | 0.29384 | 50 | 1
120 | 1220 | 20 | 21 | 5 | 10000 | 1030.6657 | 0.2363 | 0.29384 | 50 | 1
121 | 1240 | 20 | 21 | 5 | 10000 | 1038.6846 | 0.2363 | 0.29384 | 50 | 1
122 | 1260 | 20 | 21 | 5 | 10000 | 1046.7035 | 0.2363 | 0.29384 | 50 | 1
123 | 1280 | 20 | 21 | 5 | 10000 | 1054.7225 | 0.2363 | 0.29384 | 50 | 1
124 | 1300 | 20 | 21 | 5 | 10000 | 1062.7414 | 0.2363 | 0.29384 | 50 | 1
125 | 1320 | 20 | 21 | 5 | 10000 | 1070.7603 | 0.2363 | 0.29384 | 50 | 1
126 | 1340 | 20 | 21 | 5 | 10000 | 1078.7793 | 0.2363 | 0.29384 | 50 | 1
127 | 1360 | 20 | 21 | 5 | 10000 | 1086.7982 | 0.2363 | 0.29384 | 50 | 1
128 | 1380 | 20 | 21 | 5 | 10000 | 1094.8171 | 0.2363 | 0.29384 | 50 | 1
129 | 1400 | 20 | 21 | 5 | 10000 | 1102.8361 | 0.2363 | 0.29384 | 50 | 1
130 | 1420 | 20 | 21 | 5 | 10000 | 1110.855 | 0.2363 | 0.29384 | 50 | 1
131 | 1440 | 20 | 21 | 5 | 10000 | 1118.8739 | 0.2363 | 0.29384 | 50 | 1
132 | 1460 | 20 | 21 | 5 | 10000 | 1126.8929 | 0.2363 | 0.29384 | 50 | 1
133 | 1480 | 20 | 21 | 5 | 10000 | 1134.9118 | 0.2363 | 0.29384 | 50 | 1
134 | 1500 | 20 | 21 | 5 | 10000 | 1142.9307 | 0.2363 | 0.29384 | 50 | 1
135 | 1520 | 20 | 21 | 5 | 10000 | 1150.9497 | 0.2363 | 0.29384 | 50 | 1
136 | 1540 | 20 | 21 | 5 | 10000 | 1158.9686 | 0.2363 | 0.29384 | 50 | 1
137 | 1560 | 20 | 21 | 5 | 10000 | 1166.9875 | 0.2363 | 0.29384 | 50 | 1
138 | 1580 | 20 | 21 | 5 | 10000 | 1175.0065 | 0.2363 | 0.29384 | 50 | 1
139 | 1600 | 20 | 21 | 5 | 10000 | 1183.0254 | 0.2363 | 0.29384 | 50 | 1
140 | 1620 | 20 | 21 | 5 | 10000 | 1191.0443 | 0.2363 | 0.29384 | 50 | 1
141 | 1640 | 20 | 21 | 5 | 10000 | 1199.0633 | 0.2363 | 0.29384 | 50 | 1
142 | 1660 | 20 | 21 | 5 | 10000 | 1207.0822 | 0.2363 | 0.29384 | 50 | 1
143 | 1680 | 20 | 21 | 5 | 10000 | 1215.1011 | 0.2363 | 0.29384 | 50 | 1
144 | 1700 | 20 | 21 | 5 | 10000 | 1223.1201 | 0.2363 | 0.29384 | 50 | 1
145 | 1720 | 20 | 21 | 5 | 10000 | 1231.139 | 0.2363 | 0.29384 | 50 | 1
146 | 1740 | 20 | 21 | 5 | 10000 | 1239.1579 | 0.2363 | 0.29384 | 50 | 1
147 | 1760 | 20 | 21 | 5 | 10000 | 1247.1769 | 0.2363 | 0.29384 | 50 | 1
148 | 1780 | 20 | 21 | 5 | 10000 | 1255.1958 | 0.2363 | 0.29384 | 50 | 1
149 | 1800 | 20 | 21 | 5 | 10000 | 1263.2147 | 0.2363 | 0.29384 | 50 | 1
150 | 1820 | 20 | 21 | 5 | 10000 | 1271.2337 | 0.2363 | 0.29384 | 50 | 1
151 | 1840 | 20 | 21 | 5 | 10000 | 1279.2526 | 0.2363 | 0.29384 | 50 | 1
152 | 1860 | 20 | 21 | 5 | 10000 | 1287.2715 | 0.2363 | 0.29384 | 50 | 1
153 | 1880 | 20 | 21 | 5 | 10000 | 1295.2905 | 0.2363 | 0.29384 | 50 | 1
154 | 1900 | 20 | 21 | 5 | 10000 | 1303.3094 | 0.2363 | 0.29384 | 50 | 1
155 | 1920 | 20 | 21 | 5 | 10000 | 1311.3283 | 0.2363 | 0.29384 | 50 | 1
156 | 1940 | 20 | 21 | 5 | 10000 | 1319.3473 | 0.2363 | 0.29384 | 50 | 1
157 | 1960 | 20 | 21 | 5 | 10000 | 1327.3662 | 0.2363 | 0.29384 | 50 | 1
158 | 1980 | 20 | 21 | 5 | 10000 | 1335.3851 | 0.2363 | 0.29384 | 50 | 1
159 | 2000 | 20 | 21 | 5 | 10000 | 1343.4041 | 0.2363 | 0.29384 | 50 | 1
160 | 2030 | 40 | 21 | 5 | 10000 | 1355.4325 | 0.2363 | 0.29384 | 50 | 1
161 | 2070 | 40 | 21 | 5 | 20000 | 1371.4703 | 0.19319 | 0.24024 | 50 | 1
162 | 2110 | 40 | 21 | 5 | 20000 | 1387.5082 | 0.19319 | 0.24024 | 50 | 1
163 | 2150 | 40 | 21 | 5 | 20000 | 1403.5461 | 0.19319 | 0.24024 | 50 | 1
164 | 2190 | 40 | 21 | 5 | 20000 | 1419.5839 | 0.19319 | 0.24024 | 50 | 1
165 | 2230 | 40 | 21 | 5 | 20000 | 1435.6218 | 0.19319 | 0.24024 | 50 | 1
166 | 2270 | 40 | 21 | 5 | 20000 | 1451.6597 | 0.19319 | 0.24024 | 50 | 1
167 | 2310 | 40 | 21 | 5 | 20000 | 1467.6975 | 0.19319 | 0.24024 | 50 | 1
168 | 2350 | 40 | 21 | 5 | 20000 | 1483.7354 | 0.19319 | 0.24024 | 50 | 1
169 | 2390 | 40 | 21 | 5 | 20000 | 1499.7733 | 0.19319 | 0.24024 | 50 | 1
170 | 2430 | 40 | 21 | 5 | 20000 | 1515.8111 | 0.19319 | 0.24024 | 50 | 1
171 | 2470 | 40 | 21 | 5 | 20000 | 1531.849 | 0.19319 | 0.24024 | 50 | 1
172 | 2510 | 40 | 21 | 5 | 20000 | 1547.8869 | 0.19319 | 0.24024 | 50 | 1
173 | 2550 | 40 | 21 | 5 | 20000 | 1563.9247 | 0.19319 | 0.24024 | 50 | 1
174 | 2590 | 40 | 21 | 5 | 20000 | 1579.9626 | 0.19319 | 0.24024 | 50 | 1
175 | 2630 | 40 | 21 | 5 | 20000 | 1596.0005 | 0.19319 | 0.24024 | 50 | 1
176 | 2670 | 40 | 21 | 5 | 20000 | 1612.0383 | 0.19319 | 0.24024 | 50 | 1
177 | 2710 | 40 | 21 | 5 | 20000 | 1628.0762 | 0.19319 | 0.24024 | 50 | 1
178 | 2750 | 40 | 21 | 5 | 20000 | 1644.114 | 0.19319 | 0.24024 | 50 | 1
179 | 2790 | 40 | 21 | 5 | 20000 | 1660.1519 | 0.19319 | 0.24024 | 50 | 1
180 | 2830 | 40 | 21 | 5 | 20000 | 1676.1898 | 0.19319 | 0.24024 | 50 | 1
181 | 2870 | 40 | 21 | 5 | 20000 | 1692.2276 | 0.19319 | 0.24024 | 50 | 1
182 | 2910 | 40 | 21 | 5 | 20000 | 1708.2655 | 0.19319 | 0.24024 | 50 | 1
183 | 2950 | 40 | 21 | 5 | 20000 | 1724.3034 | 0.19319 | 0.24024 | 50 | 1
184 | 2990 | 40 | 21 | 5 | 20000 | 1740.3412 | 0.19319 | 0.24024 | 50 | 1
185 | 3030 | 40 | 21 | 5 | 20000 | 1756.3791 | 0.19319 | 0.24024 | 50 | 1
186 | 3070 | 40 | 21 | 5 | 20000 | 1772.417 | 0.19319 | 0.24024 | 50 | 1
187 | 3110 | 40 | 21 | 5 | 20000 | 1788.4548 | 0.19319 | 0.24024 | 50 | 1
188 | 3150 | 40 | 21 | 5 | 20000 | 1804.4927 | 0.19319 | 0.24024 | 50 | 1
189 | 3190 | 40 | 21 | 5 | 20000 | 1820.5306 | 0.19319 | 0.24024 | 50 | 1
190 | 3230 | 40 | 21 | 5 | 20000 | 1836.5684 | 0.19319 | 0.24024 | 50 | 1
191 | 3270 | 40 | 21 | 5 | 20000 | 1852.6063 | 0.19319 | 0.24024 | 50 | 1
192 | 3310 | 40 | 21 | 5 | 20000 | 1868.6442 | 0.19319 | 0.24024 | 50 | 1
193 | 3350 | 40 | 21 | 5 | 20000 | 1884.682 | 0.19319 | 0.24024 | 50 | 1
194 | 3390 | 40 | 21 | 5 | 20000 | 1900.7199 | 0.19319 | 0.24024 | 50 | 1
195 | 3430 | 40 | 21 | 5 | 30000 | 1916.7578 | 0.17173 | 0.21355 | 50 | 1
196 | 3470 | 40 | 21 | 5 | 30000 | 1932.7956 | 0.17173 | 0.21355 | 50 | 1
197 | 3510 | 40 | 21 | 5 | 30000 | 1948.8335 | 0.17173 | 0.21355 | 50 | 1
198 | 3550 | 40 | 21 | 5 | 30000 | 1964.8714 | 0.17173 | 0.21355 | 50 | 1
199 | 3590 | 40 | 21 | 5 | 30000 | 1980.9092 | 0.17173 | 0.21355 | 50 | 1
200 | 3630 | 40 | 21 | 5 | 30000 | 1996.9471 | 0.17173 | 0.21355 | 50 | 1
201 | 3670 | 40 | 21 | 5 | 30000 | 2012.985 | 0.17173 | 0.21355 | 50 | 1
202 | 3710 | 40 | 21 | 5 | 30000 | 2029.0228 | 0.17173 | 0.21355 | 50 | 1
203 | 3750 | 40 | 21 | 5 | 30000 | 2045.0607 | 0.17173 | 0.21355 | 50 | 1
204 | 3790 | 40 | 21 | 5 | 30000 | 2061.0986 | 0.17173 | 0.21355 | 50 | 1
205 | 3830 | 40 | 21 | 5 | 30000 | 2077.1364 | 0.17173 | 0.21355 | 50 | 1
206 | 3870 | 40 | 21 | 5 | 30000 | 2093.1743 | 0.17173 | 0.21355 | 50 | 1
207 | 3910 | 40 | 21 | 5 | 30000 | 2109.2122 | 0.17173 | 0.21355 | 50 | 1
208 | 3950 | 40 | 21 | 5 | 30000 | 2125.25 | 0.17173 | 0.21355 | 50 | 1
209 | 3990 | 40 | 21 | 5 | 30000 | 2141.2879 | 0.17173 | 0.21355 | 50 | 1
210 | 4030 | 40 | 21 | 5 | 30000 | 2157.3258 | 0.17173 | 0.21355 | 50 | 1
211 | 4070 | 40 | 21 | 5 | 30000 | 2173.3636 | 0.17173 | 0.21355 | 50 | 1
212 | 4110 | 40 | 21 | 5 | 30000 | 2189.4015 | 0.17173 | 0.21355 | 50 | 1
213 | 4150 | 40 | 21 | 5 | 30000 | 2205.4394 | 0.17173 | 0.21355 | 50 | 1
214 | 4190 | 40 | 21 | 5 | 30000 | 2221.4772 | 0.17173 | 0.21355 | 50 | 1
215 | 4230 | 40 | 21 | 5 | 30000 | 2237.5151 | 0.17173 | 0.21355 | 50 | 1
216 | 4270 | 40 | 21 | 5 | 30000 | 2253.553 | 0.17173 | 0.21355 | 50 | 1
217 | 4310 | 40 | 21 | 5 | 30000 | 2269.5908 | 0.17173 | 0.21355 | 50 | 1
218 | 4350 | 40 | 21 | 5 | 30000 | 2285.6287 | 0.17173 | 0.21355 | 50 | 1
219 | 4390 | 40 | 21 | 5 | 30000 | 2301.6666 | 0.17173 | 0.21355 | 50 | 1
220 | 4430 | 40 | 21 | 5 | 30000 | 2317.7044 | 0.17173 | 0.21355 | 50 | 1
221 | 4470 | 40 | 21 | 5 | 30000 | 2333.7423 | 0.17173 | 0.21355 | 50 | 1
222 | 4510 | 40 | 21 | 5 | 30000 | 2349.7802 | 0.17173 | 0.21355 | 50 | 1
223 | 4550 | 40 | 21 | 5 | 30000 | 2365.818 | 0.17173 | 0.21355 | 50 | 1
224 | 4590 | 40 | 21 | 5 | 30000 | 2381.8559 | 0.17173 | 0.21355 | 50 | 1
225 | 4630 | 40 | 21 | 5 | 30000 | 2397.8938 | 0.17173 | 0.21355 | 50 | 1
226 | 4670 | 40 | 21 | 5 | 30000 | 2413.9316 | 0.17173 | 0.21355 | 50 | 1
227 | 4710 | 40 | 21 | 5 | 30000 | 2429.9695 | 0.17173 | 0.21355 | 50 | 1
228 | 4750 | 40 | 21 | 5 | 40000 | 2446.0074 | 0.15796 | 0.19643 | 50 | 1
229 | 4790 | 40 | 21 | 5 | 40000 | 2462.0452 | 0.15796 | 0.19643 | 50 | 1
230 | 4830 | 40 | 21 | 5 | 40000 | 2478.0831 | 0.15796 | 0.19643 | 50 | 1
231 | 4870 | 40 | 21 | 5 | 40000 | 2494.121 | 0.15796 | 0.19643 | 50 | 1
232 | 4910 | 40 | 21 | 5 | 40000 | 2510.1588 | 0.15796 | 0.19643 | 50 | 1
233 | 4950 | 40 | 21 | 5 | 40000 | 2526.1967 | 0.15796 | 0.19643 | 50 | 1
234 | 4990 | 40 | 21 | 5 | 40000 | 2542.2346 | 0.15796 | 0.19643 | 50 | 1
235 | 5030 | 40 | 21 | 5 | 40000 | 2558.2724 | 0.15796 | 0.19643 | 50 | 1
236 | 5070 | 40 | 21 | 5 | 40000 | 2574.3103 | 0.15796 | 0.19643 | 50 | 1
237 | 5110 | 40 | 21 | 5 | 40000 | 2590.3481 | 0.15796 | 0.19643 | 50 | 1
238 | 5150 | 40 | 21 | 5 | 40000 | 2606.386 | 0.15796 | 0.19643 | 50 | 1
239 | 5190 | 40 | 21 | 5 | 40000 | 2622.4239 | 0.15796 | 0.19643 | 50 | 1
240 | 5230 | 40 | 21 | 5 | 40000 | 2638.4617 | 0.15796 | 0.19643 | 50 | 1
241 | 5270 | 40 | 21 | 5 | 40000 | 2654.4996 | 0.15796 | 0.19643 | 50 | 1
242 | 5310 | 40 | 21 | 5 | 40000 | 2670.5375 | 0.15796 | 0.19643 | 50 | 1
243 | 5350 | 40 | 21 | 5 | 40000 | 2686.5753 | 0.15796 | 0.19643 | 50 | 1
244 | 5390 | 40 | 21 | 5 | 40000 | 2702.6132 | 0.15796 | 0.19643 | 50 | 1
245 | 5430 | 40 | 21 | 5 | 40000 | 2718.6511 | 0.15796 | 0.19643 | 50 | 1
246 | 5470 | 40 | 21 | 5 | 40000 | 2734.6889 | 0.15796 | 0.19643 | 50 | 1
247 | 5510 | 40 | 21 | 5 | 40000 | 2750.7268 | 0.15796 | 0.19643 | 50 | 1
248 | 5550 | 40 | 21 | 5 | 40000 | 2766.7647 | 0.15796 | 0.19643 | 50 | 1
249 | 5590 | 40 | 21 | 5 | 40000 | 2782.8025 | 0.15796 | 0.19643 | 50 | 1
250 | 5630 | 40 | 21 | 5 | 40000 | 2798.8404 | 0.15796 | 0.19643 | 50 | 1
251 | 5670 | 40 | 21 | 5 | 40000 | 2814.8783 | 0.15796 | 0.19643 | 50 | 1
252 | 5710 | 40 | 21 | 5 | 40000 | 2830.9161 | 0.15796 | 0.19643 | 50 | 1
253 | 5750 | 40 | 21 | 5 | 40000 | 2846.954 | 0.15796 | 0.19643 | 50 | 1
254 | 5790 | 40 | 21 | 5 | 40000 | 2862.9919 | 0.15796 | 0.19643 | 50 | 1
255 | 5830 | 40 | 21 | 5 | 40000 | 2879.0297 | 0.15796 | 0.19643 | 50 | 1
256 | 5870 | 40 | 21 | 5 | 40000 | 2895.0676 | 0.15796 | 0.19643 | 50 | 1
257 | 5910 | 40 | 21 | 5 | 40000 | 2911.1055 | 0.15796 | 0.19643 | 50 | 1
258 | 5950 | 40 | 21 | 5 | 40000 | 2927.1433 | 0.15796 | 0.19643 | 50 | 1
259 | 5985 | 30 | 21 | 5 | 40000 | 2941.1765 | 0.15796 | 0.19643 | 50 | 1
260 | 6025 | 50 | 21 | 5 | 40000 | 2949.6428 | 0.15796 | 0.19643 | 50 | 1
261 | 6075 | 50 | 21 | 5 | 50000 | 2960.2258 | 0.14805 | 0.1841 | 50 | 1
262 | 6125 | 50 | 21 | 5 | 50000 | 2970.8088 | 0.14805 | 0.1841 | 50 | 1
263 | 6175 | 50 | 21 | 5 | 50000 | 2981.3917 | 0.14805 | 0.1841 | 50 | 1
264 | 6225 | 50 | 21 | 5 | 50000 | 2991.9747 | 0.14805 | 0.1841 | 50 | 1
265 | 6275 | 50 | 21 | 5 | 50000 | 3002.5577 | 0.14805 | 0.1841 | 50 | 1
266 | 6325 | 50 | 21 | 5 | 50000 | 3013.1406 | 0.14805 | 0.1841 | 50 | 1
267 | 6375 | 50 | 21 | 5 | 50000 | 3023.7236 | 0.14805 | 0.1841 | 50 | 1
268 | 6425 | 50 | 21 | 5 | 50000 | 3034.3066 | 0.14805 | 0.1841 | 50 | 1
269 | 6475 | 50 | 21 | 5 | 50000 | 3044.8895 | 0.14805 | 0.1841 | 50 | 1
270 | 6525 | 50 | 21 | 5 | 50000 | 3055.4725 | 0.14805 | 0.1841 | 50 | 1
271 | 6575 | 50 | 21 | 5 | 50000 | 3066.0554 | 0.14805 | 0.1841 | 50 | 1
272 | 6625 | 50 | 21 | 5 | 50000 | 3076.6384 | 0.14805 | 0.1841 | 50 | 1
273 | 6675 | 50 | 21 | 5 | 50000 | 3087.2214 | 0.14805 | 0.1841 | 50 | 1
274 | 6725 | 50 | 21 | 5 | 50000 | 3097.8043 | 0.14805 | 0.1841 | 50 | 1
275 | 6775 | 50 | 21 | 5 | 50000 | 3108.3873 | 0.14805 | 0.1841 | 50 | 1
276 | 6825 | 50 | 21 | 5 | 50000 | 3118.9703 | 0.14805 | 0.1841 | 50 | 1
277 | 6875 | 50 | 21 | 5 | 50000 | 3129.5532 | 0.14805 | 0.1841 | 50 | 1
278 | 6925 | 50 | 21 | 5 | 50000 | 3140.1362 | 0.14805 | 0.1841 | 50 | 1
279 | 6975 | 50 | 21 | 5 | 50000 | 3150.7192 | 0.14805 | 0.1841 | 50 | 1
280 | 7025 | 50 | 21 | 5 | 50000 | 3161.3021 | 0.14805 | 0.1841 | 50 | 1
281 | 7075 | 50 | 21 | 5 | 50000 | 3171.8851 | 0.14805 | 0.1841 | 50 | 1
282 | 7125 | 50 | 21 | 5 | 50000 | 3182.4681 | 0.14805 | 0.1841 | 50 | 1
283 | 7175 | 50 | 21 | 5 | 50000 | 3193.051 | 0.14805 | 0.1841 | 50 | 1
284 | 7225 | 50 | 21 | 5 | 50000 | 3203.634 | 0.14805 | 0.1841 | 50 | 1
285 | 7275 | 50 | 21 | 5 | 50000 | 3214.2169 | 0.14805 | 0.1841 | 50 | 1
286 | 7325 | 50 | 21 | 5 | 50000 | 3224.7999 | 0.14805 | 0.1841 | 50 | 1
287 | 7375 | 50 | 21 | 5 | 50000 | 3235.3829 | 0.14805 | 0.1841 | 50 | 1
288 | 7425 | 50 | 21 | 5 | 60000 | 3245.9658 | 0.14041 | 0.1746 | 50 | 1
289 | 7475 | 50 | 21 | 5 | 60000 | 3256.5488 | 0.14041 | 0.1746 | 50 | 1
290 | 7525 | 50 | 21 | 5 | 60000 | 3267.1318 | 0.14041 | 0.1746 | 50 | 1
291 | 7575 | 50 | 21 | 5 | 60000 | 3277.7147 | 0.14041 | 0.1746 | 50 | 1
292 | 7625 | 50 | 21 | 5 | 60000 | 3288.2977 | 0.14041 | 0.1746 | 50 | 1
293 | 7675 | 50 | 21 | 5 | 60000 | 3298.8807 | 0.14041 | 0.1746 | 50 | 1
294 | 7725 | 50 | 21 | 5 | 60000 | 3309.4636 | 0.14041 | 0.1746 | 50 | 1
295 | 7775 | 50 | 21 | 5 | 60000 | 3320.0466 | 0.14041 | 0.1746 | 50 | 1
296 | 7825 | 50 | 21 | 5 | 60000 | 3330.6296 | 0.14041 | 0.1746 | 50 | 1
297 | 7875 | 50 | 21 | 5 | 60000 | 3341.2125 | 0.14041 | 0.1746 | 50 | 1
298 | 7925 | 50 | 21 | 5 | 60000 | 3351.7955 | 0.14041 | 0.1746 | 50 | 1
299 | 7975 | 50 | 21 | 5 | 60000 | 3362.3784 | 0.14041 | 0.1746 | 50 | 1
300 | 8025 | 50 | 21 | 5 | 60000 | 3372.9614 | 0.14041 | 0.1746 | 50 | 1
301 | 8075 | 50 | 21 | 5 | 60000 | 3383.5444 | 0.14041 | 0.1746 | 50 | 1
302 | 8125 | 50 | 21 | 5 | 60000 | 3394.1273 | 0.14041 | 0.1746 | 50 | 1
303 | 8175 | 50 | 21 | 5 | 60000 | 3404.7103 | 0.14041 | 0.1746 | 50 | 1
304 | 8225 | 50 | 21 | 5 | 60000 | 3415.2933 | 0.14041 | 0.1746 | 50 | 1
305 | 8275 | 50 | 21 | 5 | 60000 | 3425.8762 | 0.14041 | 0.1746 | 50 | 1
306 | 8325 | 50 | 21 | 5 | 60000 | 3436.4592 | 0.14041 | 0.1746 | 50 | 1
307 | 8375 | 50 | 21 | 5 | 60000 | 3447.0422 | 0.14041 | 0.1746 | 50 | 1
308 | 8425 | 50 | 21 | 5 | 60000 | 3457.6251 | 0.14041 | 0.1746 | 50 | 1
309 | 8475 | 50 | 21 | 5 | 60000 | 3468.2081 | 0.14041 | 0.1746 | 50 | 1